## 表-04 单位工程工程量清单汇总表
表-04
单位工程工程量清单汇总表
工程名称：钢结构土建工程 |  |  | 第 1 页 共 1 页
序号 | 汇总内容 | 金额(元) |  | 其中：暂估价(元)
1 | 分部分项工程费
1.1 | 土石方工程
1.2 | 砌筑工程
1.3 | A.5混凝土及钢筋混凝土工程
1.4 | A.6金属结构工程
1.5 | 屋面及防水工程
1.6 | 楼地面装饰工程
1.7 | 墙、柱面装饰与隔断、幕墙工程
1.8 | 其它工程
2 | 措施项目费
2.1 | 其中：安全文明施工费
3 | 其他项目费
4 | 规费
5 | 税金
投标报价合计=1+2+3+4+5
注：1.本表适用于单位工程招标控制价或投标报价的汇总，如无单位工程划分，单项工程也使用本表汇总。 2.分部分项工程、措施项目中暂估价中应填写材料、工程设备暂估价，其他项目中暂估价应填写专业工程暂估价。

## 表-08 措施项目汇总表
表-08
措施项目汇总表
工程名称：钢结构土建工程 |  |  | 第 1 页 共 1 页
序号 | 项目名称 | 金额(元)
|  | 合价 |  | 其中：暂估价
1 | 施工技术措施项目
2 | 施工组织措施项目
2.1 | 其中：安全文明施工费
2.2 | 建设工程竣工档案编制费
措施项目费合计=1+2

## 表-09 分部分项工程项目清单计价表
表-09
分部分项工程项目清单计价表
工程名称：钢结构土建工程 | [5 empty] | 第 1 页 共 18 页
序号 | 项目编码 | 项目名称 | 项目特征 | 计量单位 | 工程量 |  | 金额（元）
[7 empty] | 综合单价 | 合价 | 其中:暂估价
土石方工程
1 | 010101001001 | 平整场地 | [项目特征] 1.土壤类别:综合考虑 2.弃土运距:根据现场实际情况投标人自行考虑 3.取土运距:根据现场实际情况投标人自行考虑 [工作内容] 1.土方挖填 2.场地找平 3.场内运输 | m2 | 2692.9
2 | 010101003001 | 挖沟槽土石方 | [项目特征] 1.土石类别:综合考虑 2.开挖方式:机械开挖 3.挖土石深度:详设计 4.场内运距:根据现场实际情况投标人自行考虑 [工作内容] 1.排地表水 2.土石方开挖 3.围护(挡土板)及拆除 4.基底钎探 5.场内运输 | m3 | 163.8
本页小计
表-09
分部分项工程项目清单计价表
工程名称：钢结构土建工程 | [5 empty] | 第 2 页 共 18 页
序号 | 项目编码 | 项目名称 | 项目特征 | 计量单位 | 工程量 |  | 金额（元）
[7 empty] | 综合单价 | 合价 | 其中:暂估价
3 | 010101004001 | 挖基坑土石方 | [项目特征] 1.土石类别:综合考虑 2.开挖方式:机械开挖 3.挖土石深度:详设计 4.场内运距:根据现场实际情况投标人自行考虑 [工作内容] 1.排地表水 2.土石方开挖 3.围护(挡土板)及拆除 4.基底钎探 5.场内运输 | m3 | 86.4
4 | 010103001001 | 回填土石方 | [项目特征] 1.回填方式:人工 2.密实度要求:满足设计及规范要求 3.填方材料品种:满足设计及规范要求 4.填方粒径要求:满足设计及规范要求 5.填方来源、运距:根据施工现场实际情况自行考虑 [工作内容] 1.运输 2.回填 3.压实 | m3 | 128.61
5 | 010103002001 | 余方弃置 | [项目特征] 1.废弃料品种:综合考虑 2.运距:3km [工作内容] 1.余方点装料运输至弃置点 | m3 | 121.59
砌筑工程
本页小计
表-09
分部分项工程项目清单计价表
工程名称：钢结构土建工程 | [5 empty] | 第 3 页 共 18 页
序号 | 项目编码 | 项目名称 | 项目特征 | 计量单位 | 工程量 |  | 金额（元）
[7 empty] | 综合单价 | 合价 | 其中:暂估价
1 | 010401003001 | 混凝土普通砖墙 | [项目特征] 1.砖品种、规格、强度等级:MU5混凝土普通砖 2.砂浆强度等级、配合比:M5水泥砂浆 [工作内容] 1.砂浆制作、运输 2.砌砖 3.刮缝 4.砖压顶砌筑 5.材料运输 | m3 | 0.69
2 | 010401014001 | 室外排水沟 | [项目特征] 1.砖品种、规格、强度等级:MU10烧结砖 2.垫层材料种类、厚度:100mm厚C10混凝土垫层 3.面层材料种类、厚度:20mm厚1:2.5防水砂浆 4.砂浆强度等级:M7.5水泥砂浆 5.盖板材质、厚度:60mm厚C20预制盖板 [工作内容] 1.铺设垫层 2.底板混凝土制作、运输、浇筑、振捣、养护 3.砌砖 4.刮缝、抹灰 5.预制盖板制安 6.材料运输 | m | 224.36
本页小计
表-09
分部分项工程项目清单计价表
工程名称：钢结构土建工程 | [5 empty] | 第 4 页 共 18 页
序号 | 项目编码 | 项目名称 | 项目特征 | 计量单位 | 工程量 |  | 金额（元）
[7 empty] | 综合单价 | 合价 | 其中:暂估价
3 | 010401011001 | 排水沟砖检查井 | [项目特征] 1.砖品种、规格、强度等级:MU10烧结砖 2.垫层材料种类、厚度:100mm厚C10混凝土垫层 3.面层材料种类、厚度:20mm厚1:2.5防水砂浆 4.井盖安装:80mm厚C20预制盖板 5.砂浆强度等级:M7.5水泥砂浆 [工作内容] 1.砂浆制作、运输 2.铺设垫层 3.底板混凝土制作、运输、浇筑、振捣、养护 4.砌砖 5.刮缝 6.井池底、壁抹灰 7.抹防潮层 8.材料运输 | 座 | 6
| A.5 | 混凝土及钢筋混凝土工程
1 | 010501001001 | 现浇基础垫层 C15 | [项目特征] 1.混凝土种类:自拌砼 2.混凝土强度等级:C15 [工作内容] 1.混凝土制作、运输、浇筑、振捣、养护 | m3 | 9.03
2 | 010501003001 | 独立基础 C30 | [项目特征] 1.混凝土种类:自拌砼 2.混凝土强度等级:C30 [工作内容] 1.混凝土制作、运输、浇筑、振捣、养护 | m3 | 20.25
本页小计
表-09
分部分项工程项目清单计价表
工程名称：钢结构土建工程 | [5 empty] | 第 5 页 共 18 页
序号 | 项目编码 | 项目名称 | 项目特征 | 计量单位 | 工程量 |  | 金额（元）
[7 empty] | 综合单价 | 合价 | 其中:暂估价
3 | 010502001001 | 现浇矩形柱 C30 | [项目特征] 1.混凝土种类:自拌砼 2.混凝土强度等级:C30 [工作内容] 1.混凝土制作、运输、浇筑、振捣、养护 | m3 | 1.8
4 | 010503001001 | 现浇基础梁 C30 | [项目特征] 1.混凝土种类:自拌砼 2.混凝土强度等级:C30 [工作内容] 1.混凝土制作、运输、浇筑、振捣、养护 | m3 | 14.02
5 | 010507007001 | C40无收缩细石混凝土二次浇灌 | [项目特征] 1.混凝土种类:自拌砼砼 2.混凝土强度等级:C40无收缩细石混凝土 [工作内容] 1.混凝土制作、运输、浇筑、振捣、养护 | m3 | 0.26
6 | 010507007002 | C15素混凝土柱脚包裹 | [项目特征] 1.部位:钢柱脚 2.混凝土种类:自拌砼 3.混凝土强度等级:C15 [工作内容] 1.混凝土制作、运输、浇筑、振捣、养护 | m3 | 0.93
本页小计
表-09
分部分项工程项目清单计价表
工程名称：钢结构土建工程 | [5 empty] | 第 6 页 共 18 页
序号 | 项目编码 | 项目名称 | 项目特征 | 计量单位 | 工程量 |  | 金额（元）
[7 empty] | 综合单价 | 合价 | 其中:暂估价
7 | 010507001001 | 室外散水 | [项目特征] 1.基层处理:素土夯实 2.垫层材料种类、厚度:100mm厚碎砖（石、卵石）粘土夯实垫层 3.面层材质、种类及厚度:60mm厚C15混凝土 4.混凝土种类:自拌砼 5.变形缝填塞材料种类:15mm宽油膏嵌缝 [工作内容] 1.地基夯实 2.铺设垫层 3.面层 4.模板及支撑制作、安装、拆除、堆放、运输及清理模内杂物、刷隔离剂等 5.混凝土制作、运输、浇筑、振捣、养护 6.变形缝填塞 | m2 | 69.6
8 | 010515001001 | 现浇构件钢筋 φ10mm以上 | [项目特征] 1.钢筋种类、规格:综合 [工作内容] 1.钢筋制作、运输 2.钢筋安装 3.焊接(绑扎) | t | 2.633
9 | 010515001002 | 现浇钢筋 箍筋 | [项目特征] 1.钢筋种类、规格:综合 [工作内容] 1.钢筋制作、运输 2.钢筋安装 3.焊接(绑扎) | t | 0.752
| A.6 | 金属结构工程
本页小计
表-09
分部分项工程项目清单计价表
工程名称：钢结构土建工程 | [5 empty] | 第 7 页 共 18 页
序号 | 项目编码 | 项目名称 | 项目特征 | 计量单位 | 工程量 |  | 金额（元）
[7 empty] | 综合单价 | 合价 | 其中:暂估价
1 | 010516002001 | 预埋螺栓 | [项目特征] 1.构件名称:预埋螺栓 2.规格:D24，Q235 3.铁件尺寸:综合考虑 4.运输距离:根据现场实际情况，投标人自行考虑 [工作内容] 1.制作、安装 2.运输 3.探伤 4.防火 | t | 0.239
本页小计
表-09
分部分项工程项目清单计价表
工程名称：钢结构土建工程 | [5 empty] | 第 8 页 共 18 页
序号 | 项目编码 | 项目名称 | 项目特征 | 计量单位 | 工程量 |  | 金额（元）
[7 empty] | 综合单价 | 合价 | 其中:暂估价
2 | 010603001001 | 实腹钢柱 | [项目特征] 1.构架名称:钢柱 2.钢材品种、规格:H型钢，规格综合考虑 3.构件类型:Q235B 4.单根柱质量:满足设计及规范要求 5.螺栓种类:满足设计及规范要求 6.探伤要求:满足设计及规范要求 7.除锈要求:采用喷砂除锈，除锈质量等级要求达到Sa2.5级标准。 8.防火要求:防火涂料一道，耐火极限详设计 9.油漆种类及遍数:刷红丹油性防锈底漆二道+防火涂料+醇酸磁漆面漆二道 10.运输距离:根据现场实际情况，投标人自行考虑 [工作内容] 1.制作 2.运输 3.拼装 4.安装 5.探伤 6.防火 7.除锈 8.刷油漆 | t | 6.454
本页小计
表-09
分部分项工程项目清单计价表
工程名称：钢结构土建工程 | [5 empty] | 第 9 页 共 18 页
序号 | 项目编码 | 项目名称 | 项目特征 | 计量单位 | 工程量 |  | 金额（元）
[7 empty] | 综合单价 | 合价 | 其中:暂估价
3 | 010604001001 | 钢梁 | [项目特征] 1.构架名称:钢梁 2.钢材品种、规格:H型钢，规格综合考虑 3.构件类型:Q235B 4.单根质量:详设计 5.螺栓种类:满足设计及规范要求 6.安装高度:满足设计及规范要求 7.探伤要求:满足设计及规范要求 8.除锈要求:采用喷砂除锈，除锈质量等级要求达到Sa2.5级标准。 9.防火要求:防火涂料一道，耐火极限详设计 10.油漆种类及遍数:刷红丹油性防锈底漆二道+防火涂料+醇酸磁漆面漆二道 11.运输距离:根据现场实际情况，投标人自行考虑 [工作内容] 1.制作 2.运输 3.拼装 4.安装 5.探伤 6.防火 7.除锈 8.刷油漆 | t | 8.007
本页小计
表-09
分部分项工程项目清单计价表
工程名称：钢结构土建工程 | [5 empty] | 第 10 页 共 18 页
序号 | 项目编码 | 项目名称 | 项目特征 | 计量单位 | 工程量 |  | 金额（元）
[7 empty] | 综合单价 | 合价 | 其中:暂估价
4 | 010606001001 | 钢管屋面支撑 | [项目特征] 1.构件名称:屋面支撑 2.钢材品种、规格:钢管，规格综合考虑 3.构件类型:Q235 4.安装高度:详设计 5.螺栓种类:满足设计及规范要求 6.探伤要求:满足设计及规范要求 7.除锈要求:采用喷砂除锈，除锈质量等级要求达到Sa2.5级标准。 8.防火要求:防火涂料一道，耐火极限详设计 9.油漆种类及遍数:刷红丹油性防锈底漆二道+防火涂料+醇酸磁漆面漆二道 10.运输距离:根据现场实际情况，投标人自行考虑 [工作内容] 1.制作 2.运输 3.拼装 4.安装 5.探伤 6.防火 7.除锈 8.刷油漆 | t | 1.178
本页小计
表-09
分部分项工程项目清单计价表
工程名称：钢结构土建工程 | [5 empty] | 第 11 页 共 18 页
序号 | 项目编码 | 项目名称 | 项目特征 | 计量单位 | 工程量 |  | 金额（元）
[7 empty] | 综合单价 | 合价 | 其中:暂估价
5 | 010606001002 | 圆钢屋面支撑 | [项目特征] 1.构件名称:屋面支撑 2.钢材品种、规格:圆钢，规格综合考虑 3.构件类型:Q235 4.安装高度:详设计 5.螺栓种类:满足设计及规范要求 6.探伤要求:满足设计及规范要求 7.除锈要求:采用喷砂除锈，除锈质量等级要求达到Sa2.5级标准。 8.防火要求:防火涂料一道，耐火极限详设计 9.油漆种类及遍数:刷红丹油性防锈底漆二道+防火涂料+醇酸磁漆面漆二道 10.运输距离:根据现场实际情况，投标人自行考虑 [工作内容] 1.制作 2.运输 3.拼装 4.安装 5.探伤 6.防火 7.除锈 8.刷油漆 | t | 0.696
本页小计
表-09
分部分项工程项目清单计价表
工程名称：钢结构土建工程 | [5 empty] | 第 12 页 共 18 页
序号 | 项目编码 | 项目名称 | 项目特征 | 计量单位 | 工程量 |  | 金额（元）
[7 empty] | 综合单价 | 合价 | 其中:暂估价
6 | 010606001003 | 屋面隅撑 | [项目特征] 1.构件名称:屋面隅撑 2.钢材品种、规格:L50*4角钢 3.构件类型:Q235 4.安装高度:详设计 5.螺栓种类:满足设计及规范要求 6.探伤要求:满足设计及规范要求 7.除锈要求:采用喷砂除锈，除锈质量等级要求达到Sa2.5级标准。 8.防火要求:防火涂料一道，耐火极限详设计 9.油漆种类及遍数:刷红丹油性防锈底漆二道+防火涂料+醇酸磁漆面漆二道 10.运输距离:根据现场实际情况，投标人自行考虑 [工作内容] 1.制作 2.运输 3.拼装 4.安装 5.探伤 6.防火 7.除锈 8.刷油漆 | t | 0.156
本页小计
表-09
分部分项工程项目清单计价表
工程名称：钢结构土建工程 | [5 empty] | 第 13 页 共 18 页
序号 | 项目编码 | 项目名称 | 项目特征 | 计量单位 | 工程量 |  | 金额（元）
[7 empty] | 综合单价 | 合价 | 其中:暂估价
7 | 010606002001 | 屋面钢檩条 | [项目特征] 1.构件名称:屋面钢檩条 2.钢材品种、规格:C型钢（180*70*20*2.5） 3.构件类型:Q235 4.单根质量:满足设计及规范要求 5.安装高度:满足设计及规范要求 6.螺栓种类:满足设计及规范要求 7.探伤要求:满足设计及规范要求 8.除锈要求:采用喷砂除锈，除锈质量等级要求达到Sa2.5级标准。 9.防火要求:防火涂料一道，耐火极限详设计 10.油漆种类及遍数:刷红丹油性防锈底漆二道+防火涂料+醇酸磁漆面漆二道 11.运输距离:根据现场实际情况，投标人自行考虑 [工作内容] 1.制作 2.运输 3.拼装 4.安装 5.探伤 6.防火 7.除锈 8.刷油漆 | t | 3.843
本页小计
表-09
分部分项工程项目清单计价表
工程名称：钢结构土建工程 | [5 empty] | 第 14 页 共 18 页
序号 | 项目编码 | 项目名称 | 项目特征 | 计量单位 | 工程量 |  | 金额（元）
[7 empty] | 综合单价 | 合价 | 其中:暂估价
8 | 010606001004 | 柱间支撑 | [项目特征] 1.构件名称:柱间支撑 2.钢材品种、规格:圆钢，规格综合考虑 3.构件类型:Q235 4.安装高度:详设计 5.螺栓种类:满足设计及规范要求 6.探伤要求:满足设计及规范要求 7.除锈要求:采用喷砂除锈，除锈质量等级要求达到Sa2.5级标准。 8.防火要求:防火涂料一道，耐火极限详设计 9.油漆种类及遍数:刷红丹油性防锈底漆二道+防火涂料+醇酸磁漆面漆二道 10.运输距离:根据现场实际情况，投标人自行考虑 [工作内容] 1.制作 2.运输 3.拼装 4.安装 5.探伤 6.防火 7.除锈 8.刷油漆 | t | 0.288
9 | 010606013001 | 花篮螺栓 | [项目特征] 1.构件名称:花篮螺栓 2.钢材品种、规格:综合考虑 [工作内容] 1.制作 2.运输 3.安装 | 套 | 24
本页小计
表-09
分部分项工程项目清单计价表
工程名称：钢结构土建工程 | [5 empty] | 第 15 页 共 18 页
序号 | 项目编码 | 项目名称 | 项目特征 | 计量单位 | 工程量 |  | 金额（元）
[7 empty] | 综合单价 | 合价 | 其中:暂估价
10 | 010606011001 | 3mm厚彩板檐沟 | [项目特征] 1.钢材品种、规格:3mm厚彩板 2.漏斗、天沟形式:详设计 3.安装高度:详设计 4.探伤要求:满足设计及规范要求 5.除锈要求:满足设计及规范要求 6.防火要求:满足设计及规范要求 7.油漆种类及遍数:满足设计及规范要求 8.运输距离:根据现场实际情况投标人自行考虑 [工作内容] 1.制作 2.运输 3.拼装 4.安装 5.探伤 6.油漆 | m | 71.6
屋面及防水工程
1 | 010901002001 | 50mm厚彩钢夹心板屋面 | [项目特征] 1.型材品种、规格:50mm厚彩钢夹心板 2.运输距离:根据现场实际情况，投标人自行考虑 [工作内容] 1.屋面型材安装 2.接缝、嵌缝 | m2 | 786.15
2 | 010903003001 | 墙面防水砂浆 | [项目特征] 1.砂浆厚度、配合比:20mm厚防水砂浆 [工作内容] 1.基层处理 2.设置分格缝 3.砂浆制作、运输、摊铺、养护 | m2 | 7.04
本页小计
表-09
分部分项工程项目清单计价表
工程名称：钢结构土建工程 | [5 empty] | 第 16 页 共 18 页
序号 | 项目编码 | 项目名称 | 项目特征 | 计量单位 | 工程量 |  | 金额（元）
[7 empty] | 综合单价 | 合价 | 其中:暂估价
楼地面装饰工程
1 | 011101001001 | 水泥砂浆硬化地面 | [项目特征] 1.基层处理:素土夯实(夯实密度>93%) 2.垫层材质、厚度:100mm厚碎石垫层+100mm厚C20混凝土 3.面层厚度、砂浆配合比:20mm厚1:2.5水泥砂浆 [工作内容] 1.基层清理 2.铺设垫层 3.抹找平层 4.抹面层 5.材料运输 | m2 | 1414.76
2 | 011103001001 | 橡胶地面 | [项目特征] 1.基层处理:素土夯实(夯实密度>93%) 2.垫层材质、厚度:100mm厚碎石垫层+100mm厚C20混凝土 3.找平层厚度、砂浆配合比:20mm厚1:2.5水泥砂浆找平层 4.面层厚度、砂浆配合比:13mm厚塑胶面层 [工作内容] 1.基层清理 2.垫层铺设 3.面层铺贴 4.压缝条装钉 5.材料运输 | m2 | 1121.48
墙、柱面装饰与隔断、幕墙工程
本页小计
表-09
分部分项工程项目清单计价表
工程名称：钢结构土建工程 | [5 empty] | 第 17 页 共 18 页
序号 | 项目编码 | 项目名称 | 项目特征 | 计量单位 | 工程量 |  | 金额（元）
[7 empty] | 综合单价 | 合价 | 其中:暂估价
1 | 011204003001 | 瓷砖外墙面 | [项目特征] 1.安装方式:粘贴 2.底层厚度、砂浆配合比:15mm厚1:2.5水泥砂浆找平层 3.结合层厚度、砂浆配合比:8mm厚1：3水泥砂浆结合层 4.面层材料品种、规格、颜色:200*100mm白色瓷砖 5.缝宽、嵌缝材料种类:白水泥擦缝 [工作内容] 1.基层清理 2.砂浆制作、运输 3.抹灰层 4.防水层 5.粘结层 6.面层安装 7.嵌缝 | m2 | 7.92
其它工程
1 | 011601001001 | 砖砌体拆除 | [项目特征] 1.部位:将原有通气井的井顶标高降低至现设计地坪标高 2.砌体材质:标准砖 3.拆除高度:详设计 [工作内容] 1.拆除 2.控制扬尘 3.清理 4.场内运输 | m3 | 0.75
本页小计
表-09
分部分项工程项目清单计价表
工程名称：钢结构土建工程 | [5 empty] | 第 18 页 共 18 页
序号 | 项目编码 | 项目名称 | 项目特征 | 计量单位 | 工程量 |  | 金额（元）
[7 empty] | 综合单价 | 合价 | 其中:暂估价
2 | 031001006001 | PVC塑料通气管 DN100 | [项目特征] 1.材质、规格:PVC塑料通气管 DN100 2.连接形式:PVC专用胶合剂连接 3.压力试验及吹、洗设计要求:满足设计及规范要求 [工作内容] 1.管道安装 2.管件安装 3.塑料卡固定 4.吹扫、冲洗 5.警示带铺设 | m | 17.27
3 | 031001006002 | PVC塑料通气管 DN200 | [项目特征] 1.材质、规格:PVC塑料通气管 DN200 2.连接形式:PVC专用胶合剂连接 3.压力试验及吹、洗设计要求:满足设计及规范要求 [工作内容] 1.管道安装 2.管件安装 3.塑料卡固定 4.吹扫、冲洗 5.警示带铺设 | m | 27.81
本页小计
合 计

## 表-09 施工技术措施项目清单计价表
表-09
施工技术措施项目清单计价表
工程名称：钢结构土建工程 | [5 empty] | 第 1 页 共 3 页
序号 | 项目编码 | 项目名称 | 项目特征 | 计量单位 | 工程量 |  | 金额（元）
[7 empty] | 综合单价 | 合价 | 其中:暂估价
| 一 | 施工技术措施项目
1 | 011702001001 | 现浇混凝土基础垫层 模板 | [项目特征] 1.基础类型:基础垫层 2.模板制作及安装要求:满足设计及规范要求 [工作内容] 1.模板制作 2.模板安装、拆除、整理堆放及场内外运输 3.清理模板粘结物及模内杂物、刷隔离剂等 | m2 | 29.26
2 | 011702001002 | 现浇混凝土独立基础 模板 | [项目特征] 1.基础类型:独立基础 2.模板制作及安装要求:满足设计及规范要求 [工作内容] 1.模板制作 2.模板安装、拆除、整理堆放及场内外运输 3.清理模板粘结物及模内杂物、刷隔离剂等 | m2 | 54
3 | 011702002001 | 现浇矩形柱 模板 | [项目特征] 1.构件类型:矩形柱 2.模板制作及安装要求:满足设计及规范要求 [工作内容] 1.模板制作 2.模板安装、拆除、整理堆放及场内外运输 3.清理模板粘结物及模内杂物、刷隔离剂等 4.对拉螺栓(片) | m2 | 18.9
本页小计
表-09
施工技术措施项目清单计价表
工程名称：钢结构土建工程 | [5 empty] | 第 2 页 共 3 页
序号 | 项目编码 | 项目名称 | 项目特征 | 计量单位 | 工程量 |  | 金额（元）
[7 empty] | 综合单价 | 合价 | 其中:暂估价
4 | 011702005001 | 现浇基础梁 模板 | [项目特征] 1.基础类型:基础梁 2.模板制作及安装要求:满足设计及规范要求 [工作内容] 1.模板制作 2.模板安装、拆除、整理堆放及场内外运输 3.清理模板粘结物及模内杂物、刷隔离剂等 | m2 | 103.1
5 | 011702025001 | C15素混凝土柱脚包裹模板 | [项目特征] 1.构件类型:C15素混凝土柱脚包裹 2.模板制作及安装要求:满足设计及规范要求 [工作内容] 1.模板制作 2.模板安装、拆除、整理堆放及场内外运输 3.清理模板粘结物及模内杂物、刷隔离剂等 | m2 | 8.96
本页小计
表-09
施工技术措施项目清单计价表
工程名称：钢结构土建工程 | [5 empty] | 第 3 页 共 3 页
序号 | 项目编码 | 项目名称 | 项目特征 | 计量单位 | 工程量 |  | 金额（元）
[7 empty] | 综合单价 | 合价 | 其中:暂估价
6 | 011705001001 | 大型机械设备进出场及安拆 | [项目特征] 1.机械设备名称:挖掘机 2.机械设备规格型号:综合考虑 [工作内容] 1.安拆费包括施工机械、设备在现场进行安装拆卸所需的人工、材料、机械和试转费用以及机械辅助设施的折旧、搭设、拆除等费用 2.进出场费包括施工机械、设备整体或分体自停放地点运至施工现场或由一施工地点运至另一施工地点所发生的运输、装卸、辅助材料等费用 3.垂直运输机械的固定装置、基础制作、安装 4.行走式垂直运输机械轨道的铺设、拆除、摊销 | 台次 | 1
本页小计
合 计

## 表-10 施工组织措施项目清单计价表
表-10
施工组织措施项目清单计价表
工程名称：钢结构土建工程 | [6 empty] | 第 1 页 共 1 页
序号 | 项目编码 | 项目名称 | 计算 基础 | 费率 (%) | 金额 (元) | 调整 费率 (%) |  | 调整后 金额 (元) | 备注
1 | 011707B16001 | 组织措施费
2 | 011707001001 | 安全文明施工费
3 | 011707B15001 | 建设工程竣工档案编制费
合 计
注：1.计算基础和费用标准按本市有关费用定额或文件执行。 2.根据施工方案计算的措施费，可不填写“计算基础”和“费率”的数值，只填写“金额”数值，但应在备注栏说明施工 方案出处或计算方法。

## 表-11 其他项目清单计价汇总表
表-11
其他项目清单计价汇总表
工程名称：钢结构土建工程 |  |  |  | 第 1 页 共 1 页
序号 | 项目名称 | 计量单位 | 金额(元) |  | 备注
1 | 暂列金额 | 项 |  |  | 明细详见 表-11-1
2 | 暂估价 | 项
2.1 | 材料(工程设备)暂估价 | 项 | -- |  | 明细详见 表-11-2
2.2 | 专业工程暂估价 | 项 |  |  | 明细详见 表-11-3
3 | 计日工 | 项 |  |  | 明细详见 表-11-4
4 | 总承包服务费 | 项 |  |  | 明细详见 表-11-5
5 | 索赔与现场签证 | 项 |  |  | 明细详见 表-11-6
合 计
注：材料、设备暂估单价进入清单项目综合单价，此处不汇总。

## 表-11-1 暂列金额明细表
表-11-1
暂列金额明细表
工程名称：钢结构土建工程 |  |  |  | 第 1 页 共 1 页
序号 | 项目名称 | 计量单位 | 暂定金额(元) |  | 备注
1
合 计 |  |  |  |  | —
注：此表由招标人填写，如不能详列，也可只列暂列金额总额，投标人应将上述暂列金额计入投标总价中。

## 表-11-2 材料(工程设备)暂估单价及调整表
表-11-2
材料（工程设备）暂估单价及调整表
工程名称：钢结构土建工程 | [9 empty] | 第 1 页 共 1 页
序号 | 材料(工程设备)名称、规格、型号 | 计量单位 | 数量 |  | 暂估价(元) |  | 调整价(元) |  | 差额±(元) |  |  | 备注
|  |  | 暂估数量 | 实际数量 | 单价 | 合价 | 单价 | 合价 | 单价 |  | 合价
注：1. 此表由招标人填写“暂估单价”，并在备注栏说明暂估价的材料、工程设备拟用在哪些清单项目上，投标人应将上述材料、工程设备暂估单价计入工程量清单综合单价报价中。 2. 材料包括原材料、燃料、构配件以及按规定应计入建筑安装工程造价的设备。

## 表-11-3 专业工程暂估价及结算价表
表-11-3
专业工程暂估价及结算价表
工程名称：钢结构土建工程 | [5 empty] | 第 1 页 共 1 页
序号 | 专业工程名称 | 工程内容 | 暂估金额（元） | 结算金额(元) | 差额±(元) |  | 备注
合 计 |  |  | 0 |  |  |  | —
注： 此表由招标人填写，投标人应将上述专业工程暂估价计入投标总价中。结算时按合同约定结算金额填写。

## 表-11-4 计日工表
表-11-4
计 日 工 表
工程名称：钢结构土建工程 | [5 empty] | 第 1 页 共 1 页
编号 | 项目名称 | 单位 | 暂定数量 | 实际数量 | 综合单价 （元） |  | 合价（元）
[7 empty] | 暂定 | 实际
1 | 人工
1.1
| 人工小计 |  | — |  | —
2 | 材料
2.1
| 材料小计 |  | — |  | —
3 | 机械
3.1
| 施工机械小计 |  | — |  | —
合 计
注：此表项目名称、暂定数量由招标人填写，编制招标控制价时，单价由招标人按有关计价规定确定；投标时，单价由 投标人自助报价，按暂定数量计算合价计入投标总价中。结算时，按发承包双方确认的实际数量计算合价。

## 表-11-5 总承包服务费计价表
表-11-5
总承包服务费计价表
工程名称：钢结构土建工程 | [5 empty] | 第 1 页 共 1 页
序号 | 项目名称 | 项目价值(元) | 服务内容 | 计算基础 | 费率(%) |  | 金额(元)
1 | 发包人发包专业工程
2 | 发包人供应材料
合 计
注：此表项目名称、服务内容由招标人填写，编制招标控制价时，费率及金额由招标人按有关计价规定确定；投标时，费率及金额由投标人自主报价，计入投标总价中。

## 表-12 规费、税金项目计价表
表-12
规费、税金项目计价表
工程名称：钢结构土建工程 |  |  |  | 第 1 页 共 1 页
序号 | 项目名称 | 计算基础 | 费率(%) |  | 金额（元）
1 | 规费 | 分部分项人工费+分部分项机械费+技术措施项目人工费+技术措施项目机械费
2 | 税金 | 2.1 + 2.2 + 2.3
2.1 | 增值税 | 分部分项工程费+措施项目费+其他项目费+规费-甲供材料费
2.2 | 附加税 | 增值税
2.3 | 环境保护税 | 按实计算
合计

## 表-19 发包人提供材料和工程设备一览表
表-19
发包人提供材料和工程设备一览表
工程名称：钢结构土建工程 | [6 empty] | 第 1 页 共 1 页
序号 | 名称、规格、型号 | 单位 | 数量 | 单价(元) | 交货方式 | 送达地点 |  | 备注
注：此表由招标人填写，供投标人在投标报价、确定总承包服务费时参考。

## 表-21 承包人提供主要材料和工程设备一览表(适用于造价信息差
表-21
承包人提供主要材料和工程设备一览表 (适用于造价信息差额调整法)
工程名称：钢结构土建工程 | [6 empty] | 第 1 页 共 1 页
序号 | 名称、规格、型号 | 单位 | 数量 | 风险系数 （%） | 基准单价 （元） | 投标单价 （元） |  | 发承包人确认单价 (元) | 备注
注：1.此表由招标人填写除“投标单价”栏的内容，投标人在投标时自主确定投标单价。 2.招标人应优先采用工程造价管理机构发布的单价作为基准单价，未发布的，通过市场调查确定其基准单价。