## 表-04 单位工程招标控制价汇总表
表-04
单位工程招标控制价汇总表
工程名称：强电及防雷接地系统 |  |  | 第 1 页 共 1 页
序号 | 汇总内容 | 金额(元) |  | 其中：暂估价(元)
1 | 分部分项工程费 | 29051.81
1.1 | 强电 | 23180.65
1.2 | 防雷接地系统 | 5871.16
2 | 措施项目费 | 3705.01
2.1 | 其中：安全文明施工费 | 1906.34
3 | 其他项目费
4 | 规费 | 1356.44 |  | －
5 | 税金 | 3377.21 |  | －
招标控制价合计=1+2+3+4+5 |  | 37,490.47
注：1.本表适用于单位工程招标控制价或投标报价的汇总，如无单位工程划分，单项工程也使用本表汇总。 2.分部分项工程、措施项目中暂估价中应填写材料、工程设备暂估价，其他项目中暂估价应填写专业工程暂估价。

## 表-08 措施项目汇总表
表-08
措施项目汇总表
工程名称：强电及防雷接地系统 |  |  | 第 1 页 共 1 页
序号 | 项目名称 | 金额(元)
|  | 合价 |  | 其中：暂估价
1 | 施工技术措施项目 | 417.36
2 | 施工组织措施项目 | 3287.65
2.1 | 其中：安全文明施工费 | 1906.34
2.2 | 建设工程竣工档案编制费 | 146.19
措施项目费合计=1+2 |  | 3705.01

## 表-09 分部分项工程项目清单计价表
表-09
分部分项工程项目清单计价表
工程名称：强电及防雷接地系统 | [5 empty] | 第 1 页 共 6 页
序号 | 项目编码 | 项目名称 | 项目特征 | 计量单位 | 工程量 |  | 金额（元）
[7 empty] | 综合单价 | 合价 | 其中:暂估价
强电
1 | 030404017001 | 照明配电箱 AL1 | [项目特征] 1.名称:照明配电箱 AL1 2.型号:满足设计及规范要求 3.规格:Pe=9.0kW,Kx=0.80,CosФ=0.9,Ijs=12.2A 4.接线端子材质、规格:满足设计及规范要求 5.端子板外部接线材质、规格:满足设计及规范要求 6.安装方式:箱底离地1.5m暗装 [工作内容] 1.本体安装 2.焊、压接线端子 3.补刷(喷)油漆 4.接地 | 台 | 1 |  | 1008.11 | 1008.11
2 | 030408001001 | 电力电缆 YJV22-4X10mm2 | [项目特征] 1.名称:电力电缆 2.型号:满足设计及规范要求 3.规格:YJV22-4X10mm2 4.材质:满足设计及规范要求 5.敷设方式、部位:穿管敷设 6.电压等级(kV):满足设计及规范要求 [工作内容] 1.电缆敷设 | m | 150 |  | 29.86 | 4479
本页小计 | [7 empty] | 5487.11
表-09
分部分项工程项目清单计价表
工程名称：强电及防雷接地系统 | [5 empty] | 第 2 页 共 6 页
序号 | 项目编码 | 项目名称 | 项目特征 | 计量单位 | 工程量 |  | 金额（元）
[7 empty] | 综合单价 | 合价 | 其中:暂估价
3 | 030408006001 | 电力电缆头 4X10mm2 | [项目特征] 1.名称:电力电缆头 2.规格:4X10mm2 3.材质、类型:满足设计及规范要求 4.安装部位:户内 5.电压等级(kV):满足设计及规范要求 [工作内容] 1.电力电缆头安装 2.接地 | 个 | 2 |  | 105.87 | 211.74
4 | 030411001001 | 电气配管 SC40 | [项目特征] 1.名称:电气配管 2.材质:热镀锌钢管 3.规格:SC40 4.敷设方式:满足设计及规范要求 5.接地要求:满足设计及规范要求 6.钢索材质、规格:满足设计及规范要求 [工作内容] 1.电线管路敷设 2.接地 | m | 150 |  | 27.69 | 4153.5
5 | 030411003001 | 不锈钢桥架 200*50*1.2mm | [项目特征] 1.名称:不锈钢桥架 200*50*1.2mm 2.型号:满足设计及规范要求 3.规格:200*50*1.2mm 4.材质:满足设计及规范要求 5.类型:满足设计及规范要求 6.接地方式:满足设计及规范要求 [工作内容] 1.本体安装 2.接地 | m | 18.69 |  | 74.56 | 1393.53
本页小计 | [7 empty] | 5758.77
表-09
分部分项工程项目清单计价表
工程名称：强电及防雷接地系统 | [5 empty] | 第 3 页 共 6 页
序号 | 项目编码 | 项目名称 | 项目特征 | 计量单位 | 工程量 |  | 金额（元）
[7 empty] | 综合单价 | 合价 | 其中:暂估价
6 | 030413001001 | 桥架支架 | [项目特征] 1.名称:桥架支架 2.材质:满足设计及规范要求 3.规格:满足设计及规范要求 4.刷油要求:满足设计及规范要求 [工作内容] 1.制作 2.安装 3.补刷(喷)油漆 | kg | 55.14 |  | 19.01 | 1048.21
7 | 030411001002 | 电气配管 PC16 | [项目特征] 1.名称:电气配管 2.材质:满足设计及规范要求 3.规格:PC16 4.敷设方式:暗配 5.接地要求:满足设计及规范要求 [工作内容] 1.电线管路敷设 2.砖墙开沟槽 | m | 265.07 |  | 8.1 | 2147.07
8 | 030411004001 | 电气配线 BV-2.5mm2 | [项目特征] 1.名称:电气配线 2.配线形式:管内穿线 3.型号:满足设计及规范要求 4.规格:BV-2.5mm2 5.材质:满足设计及规范要求 6.配线部位:满足设计及规范要求 7.配线线制:满足设计及规范要求 8.钢索材质、规格:满足设计及规范要求 [工作内容] 1.配线 2.钢索架设(拉紧装置安装) | m | 811.41 |  | 2.86 | 2320.63
本页小计 | [7 empty] | 5515.91
表-09
分部分项工程项目清单计价表
工程名称：强电及防雷接地系统 | [5 empty] | 第 4 页 共 6 页
序号 | 项目编码 | 项目名称 | 项目特征 | 计量单位 | 工程量 |  | 金额（元）
[7 empty] | 综合单价 | 合价 | 其中:暂估价
9 | 030412002001 | 深照型灯 | [项目特征] 1.名称:深照型灯 2.型号:满足设计及规范要求 3.规格:金卤灯250W 4.安装形式:距钢梁下0.5m吊装 [工作内容] 1.本体安装 | 套 | 30 |  | 211.57 | 6347.1
10 | 030411006001 | 接线盒 | [项目特征] 1.名称:接线盒 2.材质:满足设计及规范要求 3.规格:满足设计及规范要求 4.安装形式:明装 [工作内容] 1.本体安装 | 个 | 6 |  | 11.96 | 71.76
防雷接地系统
1 | 030409005001 | 避雷网 | [项目特征] 1.名称:避雷网 2.材质:热镀锌圆钢 3.规格:Ф12 4.安装形式:明敷 [工作内容] 1.避雷网制作、安装 2.跨接 3.混凝土块制作 4.补刷(喷)油漆 | m | 118.03 |  | 21.28 | 2511.68
本页小计 | [7 empty] | 8930.54
表-09
分部分项工程项目清单计价表
工程名称：强电及防雷接地系统 | [5 empty] | 第 5 页 共 6 页
序号 | 项目编码 | 项目名称 | 项目特征 | 计量单位 | 工程量 |  | 金额（元）
[7 empty] | 综合单价 | 合价 | 其中:暂估价
2 | 030409003001 | 避雷引下线 | [项目特征] 1.名称:避雷引下线 2.材质:利用金属钢柱作引下线 3.规格:满足设计及规范要求 4.安装部位:满足设计及规范要求 5.安装形式:满足设计及规范要求 6.断接卡子、箱材质、规格:满足设计及规范要求 [工作内容] 1.避雷引下线制作、安装 2.断接卡子、箱制作、安装 3.利用主钢筋焊接 4.补刷(喷)油漆 | m | 31.38 |  | 2.58 | 80.96
3 | 030409002001 | 户内接地母线 | [项目特征] 1.名称:户内接地母线 2.材质:利用基础圈梁钢筋两根，焊接做接地极 3.规格:满足设计及规范要求 4.安装部位:满足设计及规范要求 5.安装形式:满足设计及规范要求 [工作内容] 1.接地母线制作、安装 2.补刷(喷)油漆 | m | 118.03 |  | 5.76 | 679.85
4 | 030409002002 | 户外接地母线 | [项目特征] 1.名称:户外接地母线 2.材质:镀锌扁钢 3.规格:40*4mm 4.安装部位:满足设计及规范要求 5.安装形式:满足设计及规范要求 [工作内容] 1.接地母线制作、安装 2.补刷(喷)油漆 | m | 7.79 |  | 23.4 | 182.29
本页小计 | [7 empty] | 943.1
表-09
分部分项工程项目清单计价表
工程名称：强电及防雷接地系统 | [5 empty] | 第 6 页 共 6 页
序号 | 项目编码 | 项目名称 | 项目特征 | 计量单位 | 工程量 |  | 金额（元）
[7 empty] | 综合单价 | 合价 | 其中:暂估价
5 | 030409001001 | 接地测试板 | [项目特征] 1.名称:接地极 2.材质:预埋连接板 3.规格:满足设计及规范要求 [工作内容] 1.接地极(板、桩)制作、安装 2.基础接地网安装 3.补刷(喷)油漆 | 块 | 4 |  | 305.91 | 1223.64
6 | 030414011001 | 防雷接地系统调试 | [项目特征] 1.名称:防雷接地系统调试 2.类别:调试 [工作内容] 1.接地电阻测试 | 系统 | 1 |  | 1192.74 | 1192.74
本页小计 | [7 empty] | 2416.38
合 计 | [7 empty] | 29051.81

## 表-09 施工技术措施项目清单计价表
表-09
施工技术措施项目清单计价表
工程名称：强电及防雷接地系统 | [5 empty] | 第 1 页 共 1 页
序号 | 项目编码 | 项目名称 | 项目特征 | 计量单位 | 工程量 |  | 金额（元）
[7 empty] | 综合单价 | 合价 | 其中:暂估价
| 一 | 施工技术措施项目 | [5 empty] | 417.36
1 | 031301017001 | 脚手架搭拆 | [项目特征] 1.搭设方式:综合摊销 2.搭设高度:满足设计及规范要求 3.脚手架材质:满足设计及规范要求 [工作内容] 1.场内、场外材料搬运 2.搭、拆脚手架 3.拆除脚手架后材料的堆放 | 项 | 1 |  | 417.36 | 417.36
本页小计 | [7 empty] | 417.36
合 计 | [7 empty] | 417.36

## 表-09-2 分部分项工程项目清单综合单价分析表(二)
表-09-2
分部分项工程项目清单综合单价分析表(二)
工程名称：强电及防雷接地系统 |  |  |  |  | 第 1 页 共 32 页
项目编码 | 030404017001 | 项目名称 |  | 照明配电箱 AL1 | [5 empty] | 计量单位 |  | 台 |  | 综合单价 |  |  | 1008.11
定额编号 | 定额项目名称 | 单位 | 数量 | 定额综合单价 | [9 empty] | 未计价 材料费 | 人材机 价差 | 其他 风险费 | 合价
|  |  |  | 定额 人工费 |  | 定额 材料费 | 定额 施工机具 使用费 | 企业管理费 |  | 利润 |  | 一般风险 费用
|  |  |  | 1 |  | 2 | 3 | 4 | 5 | 6 | 7 | 8 | 9 | 10 | 11 | 12 | 13
[8 empty] | 费率 （%） | （1） ×(4) | 费率 （%） | （1） ×(6) | 费率 （%） | （1） ×(8) |  |  |  | 1+2+3+5+7 +9+10+11+12
CD0337 | 成套配电箱安装 悬挂嵌入式 半周长 (m以内) 1.0 | 台 | 1 | 111.5 |  | 19.45 | 0 | 38.17 | 42.56 | 27.43 | 30.58 | 2.8 | 3.12 | 800 | 0.9 | 0 | 1008.11
合 计 |  |  |  | 111.5 |  | 19.45 | 0 | — | 42.56 | — | 30.58 | — | 3.12 | 800 | 0.9 | 0 | 1008.11
人工、材料及机械名称 | [5 empty] | 定额 材料费 2: 单位; 定额 施工机具 使用费 3: 数量; 企业管理费 4: 定额单价; 利润 6: 市场单价; 一般风险 费用 8: 价差合计; 一般风险 费用 10: 市场价合价; 一般风险 费用 12: 备注
1.人 工
电工综合工 | [5 empty] | 定额 材料费 2: 工日; 定额 施工机具 使用费 3: 0.892; 企业管理费 4: 125; 利润 6: 126; 一般风险 费用 8: 0.89; 一般风险 费用 10: 112.39
2.材 料
（1）未计价材料
照明配电箱 AL1Pn=15kW Kx=1 Pc=15kW Ic=26.8A CosΦ=0.85 | [5 empty] | 定额 材料费 2: 台; 定额 施工机具 使用费 3: 1; 企业管理费 4: 800; 利润 6: 800; 一般风险 费用 8: 0; 一般风险 费用 10: 800
（2）计价材料
注：1.此表适用于装饰工程、通用安装工程、市政安装工程、园林绿化工程、城市轨道交通安装工程、人工土石方工程、房屋安装修缮工程、房屋单拆除工程分部分项工程或 技术措施项目清单综合单价分析。 2.此表适用于定额人工费为计算基础并按一般计税方法计算的工程使用。 3.投标报价如不使用本市建设工程主管部门发布的依据,可不填定额项目、编号等。 4.招标文件提供了暂估单价的材料，按暂估的单价填入表内，并在备注栏中注明为“暂估价”。 5.材料应注明名称、规格、型号。
表-09-2
分部分项工程项目清单综合单价分析表(二)
工程名称：强电及防雷接地系统 |  |  |  |  | 第 2 页 共 32 页
棉纱 | [5 empty] | 定额 材料费 2: kg; 定额 施工机具 使用费 3: 0.1; 企业管理费 4: 9.64; 利润 6: 9.74; 一般风险 费用 8: 0.01; 一般风险 费用 10: 0.97
松香焊锡丝综合 | [5 empty] | 定额 材料费 2: m; 定额 施工机具 使用费 3: 0.07; 企业管理费 4: 0.85; 利润 6: 0.85; 一般风险 费用 8: 0; 一般风险 费用 10: 0.06
电力复合酯 | [5 empty] | 定额 材料费 2: kg; 定额 施工机具 使用费 3: 0.41; 企业管理费 4: 15.94; 利润 6: 15.94; 一般风险 费用 8: 0; 一般风险 费用 10: 6.54
自粘性塑料带20mm×20m | [5 empty] | 定额 材料费 2: 卷; 定额 施工机具 使用费 3: 0.1; 企业管理费 4: 10.2; 利润 6: 10.2; 一般风险 费用 8: 0; 一般风险 费用 10: 1.02
硬铜绞线TJ-2.5~4mm2 | [5 empty] | 定额 材料费 2: m; 定额 施工机具 使用费 3: 5.618; 企业管理费 4: 1.44; 利润 6: 1.44; 一般风险 费用 8: 0; 一般风险 费用 10: 8.09
铜接线端子DT-6 | [5 empty] | 定额 材料费 2: 个; 定额 施工机具 使用费 3: 2.03; 企业管理费 4: 1.37; 利润 6: 1.37; 一般风险 费用 8: 0; 一般风险 费用 10: 2.78
（3）其他材料
3.机 械
（1）机上人工
（2）燃油动力费
表-09-2
分部分项工程项目清单综合单价分析表(二)
工程名称：强电及防雷接地系统 |  |  |  |  | 第 3 页 共 32 页
项目编码 | 030408001001 | 项目名称 |  | 电力电缆 YJV22-4X10mm2 |  | 利润 6: 计量单位; 一般风险 费用 8: m; 一般风险 费用 10: 综合单价; 一般风险 费用 13: 29.86
定额编号 | 定额项目名称 | 单位 | 数量 | 定额综合单价 |  | 一般风险 费用 10: 未计价 材料费; 一般风险 费用 11: 人材机 价差; 一般风险 费用 12: 其他 风险费; 一般风险 费用 13: 合价
|  |  |  | 定额 人工费 |  | 定额 材料费 2: 定额 材料费; 定额 施工机具 使用费 3: 定额 施工机具 使用费; 企业管理费 4: 企业管理费; 利润 6: 利润; 一般风险 费用 8: 一般风险 费用
|  |  |  | 1 |  | 2 | 3 | 4 | 5 | 6 | 7 | 8 | 9 | 10 | 11 | 12 | 13
[8 empty] | 费率 （%） | （1） ×(4) | 费率 （%） | （1） ×(6) | 费率 （%） | （1） ×(8) |  |  |  | 1+2+3+5+7 +9+10+11+12
CD0815 | 铜芯电力电缆敷设(截面积 mm2以下) 10  | 100m | 0.01 | 2.44 |  | 0.74 | 0 | 38.17 | 0.93 | 27.43 | 0.67 | 2.8 | 0.07 | 25 | 0.02 | 0 | 29.86
合 计 |  |  |  | 2.44 |  | 0.74 | 0 | — | 0.93 | — | 0.67 | — | 0.07 | 25 | 0.02 | 0 | 29.86
人工、材料及机械名称 | [5 empty] | 定额 材料费 2: 单位; 定额 施工机具 使用费 3: 数量; 企业管理费 4: 定额单价; 利润 6: 市场单价; 一般风险 费用 8: 价差合计; 一般风险 费用 10: 市场价合价; 一般风险 费用 12: 备注
1.人 工
电工综合工 | [5 empty] | 定额 材料费 2: 工日; 定额 施工机具 使用费 3: 0.0195; 企业管理费 4: 125; 利润 6: 126; 一般风险 费用 8: 0.02; 一般风险 费用 10: 2.46
2.材 料
（1）未计价材料
电力电缆YJV22-4X10mm2 | [5 empty] | 定额 材料费 2: m; 定额 施工机具 使用费 3: 1.01; 企业管理费 4: 24.75; 利润 6: 24.75; 一般风险 费用 8: 0; 一般风险 费用 10: 25
（2）计价材料
表-09-2
分部分项工程项目清单综合单价分析表(二)
工程名称：强电及防雷接地系统 |  |  |  |  | 第 4 页 共 32 页
封铅含铅 65% 含锡 35 % | [5 empty] | 定额 材料费 2: kg; 定额 施工机具 使用费 3: 0.006; 企业管理费 4: 42.62; 利润 6: 42.62; 一般风险 费用 8: 0; 一般风险 费用 10: 0.26
橡胶垫2 | [5 empty] | 定额 材料费 2: m2; 定额 施工机具 使用费 3: 0.001; 企业管理费 4: 17; 利润 6: 17; 一般风险 费用 8: 0; 一般风险 费用 10: 0.02
白布 | [5 empty] | 定额 材料费 2: m2; 定额 施工机具 使用费 3: 0.003; 企业管理费 4: 5.78; 利润 6: 5.78; 一般风险 费用 8: 0; 一般风险 费用 10: 0.02
膨胀螺栓M6 | [5 empty] | 定额 材料费 2: 10个; 定额 施工机具 使用费 3: 0.016; 企业管理费 4: 2.8; 利润 6: 2.8; 一般风险 费用 8: 0; 一般风险 费用 10: 0.04
冲击钻头φ8 | [5 empty] | 定额 材料费 2: 个; 定额 施工机具 使用费 3: 0.001; 企业管理费 4: 6.84; 利润 6: 6.84; 一般风险 费用 8: 0; 一般风险 费用 10: 0.01
合金钢钻头φ10 | [5 empty] | 定额 材料费 2: 个; 定额 施工机具 使用费 3: 0.002; 企业管理费 4: 7.26; 利润 6: 7.26; 一般风险 费用 8: 0; 一般风险 费用 10: 0.01
沥青绝缘漆 | [5 empty] | 定额 材料费 2: kg; 定额 施工机具 使用费 3: 0.001; 企业管理费 4: 8.85; 利润 6: 7.52; 一般风险 费用 8: 0; 一般风险 费用 10: 0.01
硬脂酸 | [5 empty] | 定额 材料费 2: kg; 定额 施工机具 使用费 3: 0.001; 企业管理费 4: 13.59; 利润 6: 13.59; 一般风险 费用 8: 0; 一般风险 费用 10: 0.01
镀锌电缆吊挂3×50 | [5 empty] | 定额 材料费 2: 套; 定额 施工机具 使用费 3: 0.0711; 企业管理费 4: 4.38; 利润 6: 4.38; 一般风险 费用 8: 0; 一般风险 费用 10: 0.31
标志牌塑料扁形 | [5 empty] | 定额 材料费 2: 个; 定额 施工机具 使用费 3: 0.0601; 企业管理费 4: 0.85; 利润 6: 0.85; 一般风险 费用 8: 0; 一般风险 费用 10: 0.05
（3）其他材料
3.机 械
（1）机上人工
（2）燃油动力费
表-09-2
分部分项工程项目清单综合单价分析表(二)
工程名称：强电及防雷接地系统 |  |  |  |  | 第 5 页 共 32 页
项目编码 | 030408006001 | 项目名称 |  | 电力电缆头 4X10mm2 |  | 利润 6: 计量单位; 一般风险 费用 8: 个; 一般风险 费用 10: 综合单价; 一般风险 费用 13: 105.87
定额编号 | 定额项目名称 | 单位 | 数量 | 定额综合单价 |  | 一般风险 费用 10: 未计价 材料费; 一般风险 费用 11: 人材机 价差; 一般风险 费用 12: 其他 风险费; 一般风险 费用 13: 合价
|  |  |  | 定额 人工费 |  | 定额 材料费 2: 定额 材料费; 定额 施工机具 使用费 3: 定额 施工机具 使用费; 企业管理费 4: 企业管理费; 利润 6: 利润; 一般风险 费用 8: 一般风险 费用
|  |  |  | 1 |  | 2 | 3 | 4 | 5 | 6 | 7 | 8 | 9 | 10 | 11 | 12 | 13
[8 empty] | 费率 （%） | （1） ×(4) | 费率 （%） | （1） ×(6) | 费率 （%） | （1） ×(8) |  |  |  | 1+2+3+5+7 +9+10+11+12
CD0940 | 室内热(冷)缩铜芯电缆终端头1kv以下(截面积 mm2) 10 | 个 | 1 | 19.13 |  | 41.91 | 0 | 38.17 | 7.3 | 27.43 | 5.25 | 2.8 | 0.54 | 31.59 | 0.15 | 0 | 105.87
合 计 |  |  |  | 19.13 |  | 41.91 | 0 | — | 7.3 | — | 5.25 | — | 0.54 | 31.59 | 0.15 | 0 | 105.87
人工、材料及机械名称 | [5 empty] | 定额 材料费 2: 单位; 定额 施工机具 使用费 3: 数量; 企业管理费 4: 定额单价; 利润 6: 市场单价; 一般风险 费用 8: 价差合计; 一般风险 费用 10: 市场价合价; 一般风险 费用 12: 备注
1.人 工
电工综合工 | [5 empty] | 定额 材料费 2: 工日; 定额 施工机具 使用费 3: 0.153; 企业管理费 4: 125; 利润 6: 126; 一般风险 费用 8: 0.15; 一般风险 费用 10: 19.28
2.材 料
（1）未计价材料
户内热缩式电缆终端头4X10mm2 | [5 empty] | 定额 材料费 2: 套; 定额 施工机具 使用费 3: 1.02; 企业管理费 4: 30.97; 利润 6: 30.97; 一般风险 费用 8: 0; 一般风险 费用 10: 31.59
（2）计价材料
表-09-2
分部分项工程项目清单综合单价分析表(二)
工程名称：强电及防雷接地系统 |  |  |  |  | 第 6 页 共 32 页
三色塑料带20mm×40m | [5 empty] | 定额 材料费 2: m; 定额 施工机具 使用费 3: 0.3; 企业管理费 4: 0.43; 利润 6: 0.43; 一般风险 费用 8: 0; 一般风险 费用 10: 0.13
白布 | [5 empty] | 定额 材料费 2: m2; 定额 施工机具 使用费 3: 0.2; 企业管理费 4: 5.78; 利润 6: 5.78; 一般风险 费用 8: 0; 一般风险 费用 10: 1.16
焊锡丝综合 | [5 empty] | 定额 材料费 2: kg; 定额 施工机具 使用费 3: 0.2; 企业管理费 4: 43.55; 利润 6: 43.55; 一般风险 费用 8: 0; 一般风险 费用 10: 8.71
焊锡膏 | [5 empty] | 定额 材料费 2: kg; 定额 施工机具 使用费 3: 0.04; 企业管理费 4: 51.8; 利润 6: 51.8; 一般风险 费用 8: 0; 一般风险 费用 10: 2.07
丙酮 | [5 empty] | 定额 材料费 2: kg; 定额 施工机具 使用费 3: 0.34; 企业管理费 4: 5.13; 利润 6: 5.13; 一般风险 费用 8: 0; 一般风险 费用 10: 1.74
电力复合酯一级 | [5 empty] | 定额 材料费 2: kg; 定额 施工机具 使用费 3: 0.02; 企业管理费 4: 15.94; 利润 6: 15.94; 一般风险 费用 8: 0; 一般风险 费用 10: 0.32
电气绝缘胶带18mm×10m×0.13mm | [5 empty] | 定额 材料费 2: 卷; 定额 施工机具 使用费 3: 0.2; 企业管理费 4: 2.71; 利润 6: 2.71; 一般风险 费用 8: 0; 一般风险 费用 10: 0.54
固定卡子φ90 | [5 empty] | 定额 材料费 2: 个; 定额 施工机具 使用费 3: 2.06; 企业管理费 4: 4.27; 利润 6: 4.27; 一般风险 费用 8: 0; 一般风险 费用 10: 8.8
镀锡裸铜绞线16mm2 | [5 empty] | 定额 材料费 2: kg; 定额 施工机具 使用费 3: 0.12; 企业管理费 4: 66.67; 利润 6: 66.67; 一般风险 费用 8: 0; 一般风险 费用 10: 8
铜接线端子DT-16 | [5 empty] | 定额 材料费 2: 个; 定额 施工机具 使用费 3: 4.08; 企业管理费 4: 2.56; 利润 6: 2.56; 一般风险 费用 8: 0; 一般风险 费用 10: 10.44
（3）其他材料
3.机 械
（1）机上人工
（2）燃油动力费
表-09-2
分部分项工程项目清单综合单价分析表(二)
工程名称：强电及防雷接地系统 |  |  |  |  | 第 7 页 共 32 页
项目编码 | 030411001001 | 项目名称 |  | 电气配管 SC40 |  | 利润 6: 计量单位; 一般风险 费用 8: m; 一般风险 费用 10: 综合单价; 一般风险 费用 13: 27.69
定额编号 | 定额项目名称 | 单位 | 数量 | 定额综合单价 |  | 一般风险 费用 10: 未计价 材料费; 一般风险 费用 11: 人材机 价差; 一般风险 费用 12: 其他 风险费; 一般风险 费用 13: 合价
|  |  |  | 定额 人工费 |  | 定额 材料费 2: 定额 材料费; 定额 施工机具 使用费 3: 定额 施工机具 使用费; 企业管理费 4: 企业管理费; 利润 6: 利润; 一般风险 费用 8: 一般风险 费用
|  |  |  | 1 |  | 2 | 3 | 4 | 5 | 6 | 7 | 8 | 9 | 10 | 11 | 12 | 13
[8 empty] | 费率 （%） | （1） ×(4) | 费率 （%） | （1） ×(6) | 费率 （%） | （1） ×(8) |  |  |  | 1+2+3+5+7 +9+10+11+12
CD1367 | 砖、混凝土结构暗配 镀锌钢管 公称直径(mm以内) 40 | 100m | 0.01 | 8.7 |  | 1.46 | 0 | 38.17 | 3.32 | 27.43 | 2.39 | 2.8 | 0.24 | 11.39 | 0.19 | 0 | 27.69
合 计 |  |  |  | 8.7 |  | 1.46 | 0 | — | 3.32 | — | 2.39 | — | 0.24 | 11.39 | 0.19 | 0 | 27.69
人工、材料及机械名称 | [5 empty] | 定额 材料费 2: 单位; 定额 施工机具 使用费 3: 数量; 企业管理费 4: 定额单价; 利润 6: 市场单价; 一般风险 费用 8: 价差合计; 一般风险 费用 10: 市场价合价; 一般风险 费用 12: 备注
1.人 工
电工综合工 | [5 empty] | 定额 材料费 2: 工日; 定额 施工机具 使用费 3: 0.0696; 企业管理费 4: 125; 利润 6: 126; 一般风险 费用 8: 0.07; 一般风险 费用 10: 8.77
2.材 料
（1）未计价材料
热镀锌钢管SC40 | [5 empty] | 定额 材料费 2: m; 定额 施工机具 使用费 3: 1.03; 企业管理费 4: 11.06; 利润 6: 11.06; 一般风险 费用 8: 0; 一般风险 费用 10: 11.39
（2）计价材料
表-09-2
分部分项工程项目清单综合单价分析表(二)
工程名称：强电及防雷接地系统 |  |  |  |  | 第 8 页 共 32 页
镀锌铁丝φ1.2~2.2 | [5 empty] | 定额 材料费 2: kg; 定额 施工机具 使用费 3: 0.01; 企业管理费 4: 3.08; 利润 6: 3.45; 一般风险 费用 8: 0; 一般风险 费用 10: 0.03
镀锌锁紧螺母DN40×3 | [5 empty] | 定额 材料费 2: 个; 定额 施工机具 使用费 3: 0.2002; 企业管理费 4: 1.17; 利润 6: 1.17; 一般风险 费用 8: 0; 一般风险 费用 10: 0.23
钢锯条 | [5 empty] | 定额 材料费 2: 条; 定额 施工机具 使用费 3: 0.03; 企业管理费 4: 0.43; 利润 6: 0.69; 一般风险 费用 8: 0.01; 一般风险 费用 10: 0.02
醇酸清漆 | [5 empty] | 定额 材料费 2: kg; 定额 施工机具 使用费 3: 0.01; 企业管理费 4: 12.04; 利润 6: 11.51; 一般风险 费用 8: -0.01; 一般风险 费用 10: 0.12
溶剂油 | [5 empty] | 定额 材料费 2: kg; 定额 施工机具 使用费 3: 0.01; 企业管理费 4: 2.99; 利润 6: 8.58; 一般风险 费用 8: 0.06; 一般风险 费用 10: 0.09
铅油 | [5 empty] | 定额 材料费 2: kg; 定额 施工机具 使用费 3: 0.01; 企业管理费 4: 4.62; 利润 6: 4.62; 一般风险 费用 8: 0; 一般风险 费用 10: 0.05
镀锌钢管接头40×3.5 | [5 empty] | 定额 材料费 2: 个; 定额 施工机具 使用费 3: 0.1602; 企业管理费 4: 2.14; 利润 6: 2.14; 一般风险 费用 8: 0; 一般风险 费用 10: 0.34
塑料软铜绝缘导线BVR-4mm2 | [5 empty] | 定额 材料费 2: m; 定额 施工机具 使用费 3: 0.2903; 企业管理费 4: 2.09; 利润 6: 2.3; 一般风险 费用 8: 0.06; 一般风险 费用 10: 0.67
镀锌钢管塑料护口DN40 | [5 empty] | 定额 材料费 2: 个; 定额 施工机具 使用费 3: 0.1502; 企业管理费 4: 0.26; 利润 6: 0.26; 一般风险 费用 8: 0; 一般风险 费用 10: 0.04
（3）其他材料
3.机 械
（1）机上人工
（2）燃油动力费
表-09-2
分部分项工程项目清单综合单价分析表(二)
工程名称：强电及防雷接地系统 |  |  |  |  | 第 9 页 共 32 页
项目编码 | 030411003001 | 项目名称 |  | 不锈钢桥架 200*50*1.2mm |  | 利润 6: 计量单位; 一般风险 费用 8: m; 一般风险 费用 10: 综合单价; 一般风险 费用 13: 74.56
定额编号 | 定额项目名称 | 单位 | 数量 | 定额综合单价 |  | 一般风险 费用 10: 未计价 材料费; 一般风险 费用 11: 人材机 价差; 一般风险 费用 12: 其他 风险费; 一般风险 费用 13: 合价
|  |  |  | 定额 人工费 |  | 定额 材料费 2: 定额 材料费; 定额 施工机具 使用费 3: 定额 施工机具 使用费; 企业管理费 4: 企业管理费; 利润 6: 利润; 一般风险 费用 8: 一般风险 费用
|  |  |  | 1 |  | 2 | 3 | 4 | 5 | 6 | 7 | 8 | 9 | 10 | 11 | 12 | 13
[8 empty] | 费率 （%） | （1） ×(4) | 费率 （%） | （1） ×(6) | 费率 （%） | （1） ×(8) |  |  |  | 1+2+3+5+7 +9+10+11+12
CD1537 | 钢制槽式桥架安装(宽+高mm以下) 400 | 10m | 0.1 | 17.05 |  | 2.78 | 1.03 | 38.17 | 6.51 | 27.43 | 4.68 | 2.8 | 0.48 | 41.6 | 0.44 | 0 | 74.56
合 计 |  |  |  | 17.05 |  | 2.78 | 1.03 | — | 6.51 | — | 4.68 | — | 0.48 | 41.6 | 0.44 | 0 | 74.56
人工、材料及机械名称 | [5 empty] | 定额 材料费 2: 单位; 定额 施工机具 使用费 3: 数量; 企业管理费 4: 定额单价; 利润 6: 市场单价; 一般风险 费用 8: 价差合计; 一般风险 费用 10: 市场价合价; 一般风险 费用 12: 备注
1.人 工
电工综合工 | [5 empty] | 定额 材料费 2: 工日; 定额 施工机具 使用费 3: 0.1364; 企业管理费 4: 125; 利润 6: 126; 一般风险 费用 8: 0.14; 一般风险 费用 10: 17.19
2.材 料
（1）未计价材料
不锈钢桥架 200*50*1.2mm | [5 empty] | 定额 材料费 2: m; 定额 施工机具 使用费 3: 1.01; 企业管理费 4: 41.19; 利润 6: 41.19; 一般风险 费用 8: 0; 一般风险 费用 10: 41.6
（2）计价材料
表-09-2
分部分项工程项目清单综合单价分析表(二)
工程名称：强电及防雷接地系统 |  |  |  |  | 第 10 页 共 32 页
棉纱 | [5 empty] | 定额 材料费 2: kg; 定额 施工机具 使用费 3: 0.005; 企业管理费 4: 9.64; 利润 6: 9.74; 一般风险 费用 8: 0; 一般风险 费用 10: 0.05
铜接地端子带螺栓DT-6mm2 | [5 empty] | 定额 材料费 2: 套; 定额 施工机具 使用费 3: 1.051; 企业管理费 4: 1.78; 利润 6: 1.78; 一般风险 费用 8: 0; 一般风险 费用 10: 1.87
砂轮片φ100 | [5 empty] | 定额 材料费 2: 片; 定额 施工机具 使用费 3: 0.001; 企业管理费 4: 8.76; 利润 6: 8.76; 一般风险 费用 8: 0; 一般风险 费用 10: 0.01
砂轮片φ400 | [5 empty] | 定额 材料费 2: 片; 定额 施工机具 使用费 3: 0.001; 企业管理费 4: 18.97; 利润 6: 18.97; 一般风险 费用 8: 0; 一般风险 费用 10: 0.02
酚醛防锈漆 | [5 empty] | 定额 材料费 2: kg; 定额 施工机具 使用费 3: 0.012; 企业管理费 4: 10.85; 利润 6: 17.52; 一般风险 费用 8: 0.08; 一般风险 费用 10: 0.21
汽油综合 | [5 empty] | 定额 材料费 2: kg; 定额 施工机具 使用费 3: 0.01; 企业管理费 4: 6.75; 利润 6: 8.35; 一般风险 费用 8: 0.02; 一般风险 费用 10: 0.08
铜芯聚氯乙烯绝缘软导线BVR-6mm2 | [5 empty] | 定额 材料费 2: m; 定额 施工机具 使用费 3: 0.2252; 企业管理费 4: 2.82; 利润 6: 3.24; 一般风险 费用 8: 0.09; 一般风险 费用 10: 0.73
（3）其他材料
3.机 械
（1）机上人工
机上人工 | [5 empty] | 定额 材料费 2: 工日; 定额 施工机具 使用费 3: 0.0021; 企业管理费 4: 120; 利润 6: 121; 一般风险 费用 8: 0; 一般风险 费用 10: 0.25
（2）燃油动力费
柴油 | [5 empty] | 定额 材料费 2: kg; 定额 施工机具 使用费 3: 0.071; 企业管理费 4: 5.64; 利润 6: 7.12; 一般风险 费用 8: 0.11; 一般风险 费用 10: 0.51
电 | [5 empty] | 定额 材料费 2: kW·h; 定额 施工机具 使用费 3: 0.098; 企业管理费 4: 0.7; 利润 6: 0.72; 一般风险 费用 8: 0; 一般风险 费用 10: 0.07
表-09-2
分部分项工程项目清单综合单价分析表(二)
工程名称：强电及防雷接地系统 |  |  |  |  | 第 11 页 共 32 页
项目编码 | 030413001001 | 项目名称 |  | 桥架支架 |  | 利润 6: 计量单位; 一般风险 费用 8: kg; 一般风险 费用 10: 综合单价; 一般风险 费用 13: 19.01
定额编号 | 定额项目名称 | 单位 | 数量 | 定额综合单价 |  | 一般风险 费用 10: 未计价 材料费; 一般风险 费用 11: 人材机 价差; 一般风险 费用 12: 其他 风险费; 一般风险 费用 13: 合价
|  |  |  | 定额 人工费 |  | 定额 材料费 2: 定额 材料费; 定额 施工机具 使用费 3: 定额 施工机具 使用费; 企业管理费 4: 企业管理费; 利润 6: 利润; 一般风险 费用 8: 一般风险 费用
|  |  |  | 1 |  | 2 | 3 | 4 | 5 | 6 | 7 | 8 | 9 | 10 | 11 | 12 | 13
[8 empty] | 费率 （%） | （1） ×(4) | 费率 （%） | （1） ×(6) | 费率 （%） | （1） ×(8) |  |  |  | 1+2+3+5+7 +9+10+11+12
CD2214 | 铁构件制作、安装及箱盒制作 一般铁构件 制作 | 100kg | 0.01 | 5.05 |  | 0.49 | 0.41 | 38.17 | 1.93 | 27.43 | 1.38 | 2.8 | 0.14 | 4.23 | 0.06 | 0 | 13.69
CD2215 | 铁构件制作、安装及箱盒制作 一般铁构件 安装 | 100kg | 0.01 | 2.86 |  | 0.1 | 0.37 | 38.17 | 1.09 | 27.43 | 0.78 | 2.8 | 0.08 | 0 | 0.05 | 0 | 5.32
合 计 |  |  |  | 7.9 |  | 0.59 | 0.77 | — | 3.02 | — | 2.17 | — | 0.22 | 4.23 | 0.11 | 0 | 19.01
人工、材料及机械名称 | [5 empty] | 定额 材料费 2: 单位; 定额 施工机具 使用费 3: 数量; 企业管理费 4: 定额单价; 利润 6: 市场单价; 一般风险 费用 8: 价差合计; 一般风险 费用 10: 市场价合价; 一般风险 费用 12: 备注
1.人 工
电工综合工 | [5 empty] | 定额 材料费 2: 工日; 定额 施工机具 使用费 3: 0.0632; 企业管理费 4: 125; 利润 6: 126; 一般风险 费用 8: 0.06; 一般风险 费用 10: 7.96
2.材 料
（1）未计价材料
圆钢Φ10～14 | [5 empty] | 定额 材料费 2: kg; 定额 施工机具 使用费 3: 0.08; 企业管理费 4: 4.05; 利润 6: 4.05; 一般风险 费用 8: 0; 一般风险 费用 10: 0.32
表-09-2
分部分项工程项目清单综合单价分析表(二)
工程名称：强电及防雷接地系统 |  |  |  |  | 第 12 页 共 32 页
扁钢-25～14 | [5 empty] | 定额 材料费 2: kg; 定额 施工机具 使用费 3: 0.22; 企业管理费 4: 4.07; 利润 6: 4.07; 一般风险 费用 8: 0; 一般风险 费用 10: 0.9
角钢 | [5 empty] | 定额 材料费 2: kg; 定额 施工机具 使用费 3: 0.75; 企业管理费 4: 4.02; 利润 6: 4.02; 一般风险 费用 8: 0; 一般风险 费用 10: 3.02
（2）计价材料
白布 | [5 empty] | 定额 材料费 2: kg; 定额 施工机具 使用费 3: 0.003; 企业管理费 4: 8.51; 利润 6: 7.33; 一般风险 费用 8: 0; 一般风险 费用 10: 0.02
镀锌六角螺栓带螺母2平1弹垫M10×100以内 | [5 empty] | 定额 材料费 2: 10套; 定额 施工机具 使用费 3: 0.0515; 企业管理费 4: 7.7; 利润 6: 7.7; 一般风险 费用 8: 0; 一般风险 费用 10: 0.4
砂轮片φ400 | [5 empty] | 定额 材料费 2: 片; 定额 施工机具 使用费 3: 0.0015; 企业管理费 4: 18.97; 利润 6: 18.97; 一般风险 费用 8: 0; 一般风险 费用 10: 0.03
低碳钢焊条综合 | [5 empty] | 定额 材料费 2: kg; 定额 施工机具 使用费 3: 0.032; 企业管理费 4: 4.19; 利润 6: 5.13; 一般风险 费用 8: 0.03; 一般风险 费用 10: 0.16
钢锯条 | [5 empty] | 定额 材料费 2: 条; 定额 施工机具 使用费 3: 0.01; 企业管理费 4: 0.43; 利润 6: 0.69; 一般风险 费用 8: 0; 一般风险 费用 10: 0.01
（3）其他材料
3.机 械
（1）机上人工
（2）燃油动力费
电 | [5 empty] | 定额 材料费 2: kW·h; 定额 施工机具 使用费 3: 0.7956; 企业管理费 4: 0.7; 利润 6: 0.72; 一般风险 费用 8: 0.02; 一般风险 费用 10: 0.57
表-09-2
分部分项工程项目清单综合单价分析表(二)
工程名称：强电及防雷接地系统 |  |  |  |  | 第 13 页 共 32 页
项目编码 | 030411001002 | 项目名称 |  | 电气配管 PC16 |  | 利润 6: 计量单位; 一般风险 费用 8: m; 一般风险 费用 10: 综合单价; 一般风险 费用 13: 8.1
定额编号 | 定额项目名称 | 单位 | 数量 | 定额综合单价 |  | 一般风险 费用 10: 未计价 材料费; 一般风险 费用 11: 人材机 价差; 一般风险 费用 12: 其他 风险费; 一般风险 费用 13: 合价
|  |  |  | 定额 人工费 |  | 定额 材料费 2: 定额 材料费; 定额 施工机具 使用费 3: 定额 施工机具 使用费; 企业管理费 4: 企业管理费; 利润 6: 利润; 一般风险 费用 8: 一般风险 费用
|  |  |  | 1 |  | 2 | 3 | 4 | 5 | 6 | 7 | 8 | 9 | 10 | 11 | 12 | 13
[8 empty] | 费率 （%） | （1） ×(4) | 费率 （%） | （1） ×(6) | 费率 （%） | （1） ×(8) |  |  |  | 1+2+3+5+7 +9+10+11+12
CD1474 | 砖、混凝土结构暗配 电工半硬质塑料绝缘套管外径(mm以内) 16 | 100m | 0.01 | 4.09 |  | 0.06 | 0 | 38.17 | 1.56 | 27.43 | 1.12 | 2.8 | 0.11 | 1.12 | 0.03 | 0 | 8.1
合 计 |  |  |  | 4.09 |  | 0.06 | 0 | — | 1.56 | — | 1.12 | — | 0.11 | 1.12 | 0.03 | 0 | 8.1
人工、材料及机械名称 | [5 empty] | 定额 材料费 2: 单位; 定额 施工机具 使用费 3: 数量; 企业管理费 4: 定额单价; 利润 6: 市场单价; 一般风险 费用 8: 价差合计; 一般风险 费用 10: 市场价合价; 一般风险 费用 12: 备注
1.人 工
电工综合工 | [5 empty] | 定额 材料费 2: 工日; 定额 施工机具 使用费 3: 0.0327; 企业管理费 4: 125; 利润 6: 126; 一般风险 费用 8: 0.03; 一般风险 费用 10: 4.12
2.材 料
（1）未计价材料
电工半硬质塑料绝缘套管PC16 | [5 empty] | 定额 材料费 2: m; 定额 施工机具 使用费 3: 1.06; 企业管理费 4: 1.06; 利润 6: 1.06; 一般风险 费用 8: 0; 一般风险 费用 10: 1.12
（2）计价材料
表-09-2
分部分项工程项目清单综合单价分析表(二)
工程名称：强电及防雷接地系统 |  |  |  |  | 第 14 页 共 32 页
镀锌铁丝φ1.2~2.2 | [5 empty] | 定额 材料费 2: kg; 定额 施工机具 使用费 3: 0.007; 企业管理费 4: 3.08; 利润 6: 3.45; 一般风险 费用 8: 0; 一般风险 费用 10: 0.02
钢锯条 | [5 empty] | 定额 材料费 2: 条; 定额 施工机具 使用费 3: 0.01; 企业管理费 4: 0.43; 利润 6: 0.69; 一般风险 费用 8: 0; 一般风险 费用 10: 0.01
胶粘剂 | [5 empty] | 定额 材料费 2: kg; 定额 施工机具 使用费 3: 0.001; 企业管理费 4: 12.82; 利润 6: 8.62; 一般风险 费用 8: 0; 一般风险 费用 10: 0.01
套接管 | [5 empty] | 定额 材料费 2: m; 定额 施工机具 使用费 3: 0.009; 企业管理费 4: 1.89; 利润 6: 1.89; 一般风险 费用 8: 0; 一般风险 费用 10: 0.02
（3）其他材料
3.机 械
（1）机上人工
（2）燃油动力费
表-09-2
分部分项工程项目清单综合单价分析表(二)
工程名称：强电及防雷接地系统 |  |  |  |  | 第 15 页 共 32 页
项目编码 | 030411004001 | 项目名称 |  | 电气配线 BV-2.5mm2 |  | 利润 6: 计量单位; 一般风险 费用 8: m; 一般风险 费用 10: 综合单价; 一般风险 费用 13: 2.86
定额编号 | 定额项目名称 | 单位 | 数量 | 定额综合单价 |  | 一般风险 费用 10: 未计价 材料费; 一般风险 费用 11: 人材机 价差; 一般风险 费用 12: 其他 风险费; 一般风险 费用 13: 合价
|  |  |  | 定额 人工费 |  | 定额 材料费 2: 定额 材料费; 定额 施工机具 使用费 3: 定额 施工机具 使用费; 企业管理费 4: 企业管理费; 利润 6: 利润; 一般风险 费用 8: 一般风险 费用
|  |  |  | 1 |  | 2 | 3 | 4 | 5 | 6 | 7 | 8 | 9 | 10 | 11 | 12 | 13
[8 empty] | 费率 （%） | （1） ×(4) | 费率 （%） | （1） ×(6) | 费率 （%） | （1） ×(8) |  |  |  | 1+2+3+5+7 +9+10+11+12
CD1602 | 照明线路 导线截面积(mm2以内) 铜芯2.5 | 100m单线 | 0.01 | 0.65 |  | 0.01 | 0 | 38.17 | 0.25 | 27.43 | 0.18 | 2.8 | 0.02 | 1.75 | 0.01 | 0 | 2.86
合 计 |  |  |  | 0.65 |  | 0.01 | 0 | — | 0.25 | — | 0.18 | — | 0.02 | 1.75 | 0.01 | 0 | 2.86
人工、材料及机械名称 | [5 empty] | 定额 材料费 2: 单位; 定额 施工机具 使用费 3: 数量; 企业管理费 4: 定额单价; 利润 6: 市场单价; 一般风险 费用 8: 价差合计; 一般风险 费用 10: 市场价合价; 一般风险 费用 12: 备注
1.人 工
电工综合工 | [5 empty] | 定额 材料费 2: 工日; 定额 施工机具 使用费 3: 0.0052; 企业管理费 4: 125; 利润 6: 126; 一般风险 费用 8: 0.01; 一般风险 费用 10: 0.66
2.材 料
（1）未计价材料
绝缘电线BV-2.5mm2 | [5 empty] | 定额 材料费 2: m; 定额 施工机具 使用费 3: 1.16; 企业管理费 4: 1.51; 利润 6: 1.51; 一般风险 费用 8: 0; 一般风险 费用 10: 1.75
（2）计价材料
表-09-2
分部分项工程项目清单综合单价分析表(二)
工程名称：强电及防雷接地系统 |  |  |  |  | 第 16 页 共 32 页
电气绝缘胶带18mm×10m×0.13mm | [5 empty] | 定额 材料费 2: 卷; 定额 施工机具 使用费 3: 0.003; 企业管理费 4: 2.71; 利润 6: 2.71; 一般风险 费用 8: 0; 一般风险 费用 10: 0.01
（3）其他材料
3.机 械
（1）机上人工
（2）燃油动力费
表-09-2
分部分项工程项目清单综合单价分析表(二)
工程名称：强电及防雷接地系统 |  |  |  |  | 第 17 页 共 32 页
项目编码 | 030412002001 | 项目名称 |  | 深照型灯 |  | 利润 6: 计量单位; 一般风险 费用 8: 套; 一般风险 费用 10: 综合单价; 一般风险 费用 13: 211.57
定额编号 | 定额项目名称 | 单位 | 数量 | 定额综合单价 |  | 一般风险 费用 10: 未计价 材料费; 一般风险 费用 11: 人材机 价差; 一般风险 费用 12: 其他 风险费; 一般风险 费用 13: 合价
|  |  |  | 定额 人工费 |  | 定额 材料费 2: 定额 材料费; 定额 施工机具 使用费 3: 定额 施工机具 使用费; 企业管理费 4: 企业管理费; 利润 6: 利润; 一般风险 费用 8: 一般风险 费用
|  |  |  | 1 |  | 2 | 3 | 4 | 5 | 6 | 7 | 8 | 9 | 10 | 11 | 12 | 13
[8 empty] | 费率 （%） | （1） ×(4) | 费率 （%） | （1） ×(6) | 费率 （%） | （1） ×(8) |  |  |  | 1+2+3+5+7 +9+10+11+12
CD1797 | 工厂罩灯安装 悬挂式 | 10套 | 0.1 | 13.46 |  | 8.78 | 0 | 38.17 | 5.14 | 27.43 | 3.69 | 2.8 | 0.38 | 179.66 | 0.46 | 0 | 211.57
合 计 |  |  |  | 13.46 |  | 8.78 | 0 | — | 5.14 | — | 3.69 | — | 0.38 | 179.66 | 0.46 | 0 | 211.57
人工、材料及机械名称 | [5 empty] | 定额 材料费 2: 单位; 定额 施工机具 使用费 3: 数量; 企业管理费 4: 定额单价; 利润 6: 市场单价; 一般风险 费用 8: 价差合计; 一般风险 费用 10: 市场价合价; 一般风险 费用 12: 备注
1.人 工
电工综合工 | [5 empty] | 定额 材料费 2: 工日; 定额 施工机具 使用费 3: 0.1077; 企业管理费 4: 125; 利润 6: 126; 一般风险 费用 8: 0.11; 一般风险 费用 10: 13.57
2.材 料
（1）未计价材料
深照型灯金卤灯250W | [5 empty] | 定额 材料费 2: 套; 定额 施工机具 使用费 3: 1.01; 企业管理费 4: 177.88; 利润 6: 177.88; 一般风险 费用 8: 0; 一般风险 费用 10: 179.66
（2）计价材料
膨胀螺栓M8 | [5 empty] | 定额 材料费 2: 套; 定额 施工机具 使用费 3: 2.04; 企业管理费 4: 0.35; 利润 6: 0.35; 一般风险 费用 8: 0; 一般风险 费用 10: 0.71
表-09-2
分部分项工程项目清单综合单价分析表(二)
工程名称：强电及防雷接地系统 |  |  |  |  | 第 18 页 共 32 页
冲击钻头φ10 | [5 empty] | 定额 材料费 2: 个; 定额 施工机具 使用费 3: 0.014; 企业管理费 4: 8.21; 利润 6: 8.21; 一般风险 费用 8: 0; 一般风险 费用 10: 0.11
圆镀锌挂钩底座φ100 | [5 empty] | 定额 材料费 2: 个; 定额 施工机具 使用费 3: 1.02; 企业管理费 4: 5.43; 利润 6: 5.43; 一般风险 费用 8: 0; 一般风险 费用 10: 5.54
铜芯聚氯乙烯绝缘导线BV-2.5mm2 | [5 empty] | 定额 材料费 2: m; 定额 施工机具 使用费 3: 1.832; 企业管理费 4: 1.2; 利润 6: 1.39; 一般风险 费用 8: 0.35; 一般风险 费用 10: 2.55
铜接线端子20A | [5 empty] | 定额 材料费 2: 个; 定额 施工机具 使用费 3: 1.015; 企业管理费 4: 0.21; 利润 6: 0.21; 一般风险 费用 8: 0; 一般风险 费用 10: 0.21
（3）其他材料
3.机 械
（1）机上人工
（2）燃油动力费
表-09-2
分部分项工程项目清单综合单价分析表(二)
工程名称：强电及防雷接地系统 |  |  |  |  | 第 19 页 共 32 页
项目编码 | 030411006001 | 项目名称 |  | 接线盒 |  | 利润 6: 计量单位; 一般风险 费用 8: 个; 一般风险 费用 10: 综合单价; 一般风险 费用 13: 11.96
定额编号 | 定额项目名称 | 单位 | 数量 | 定额综合单价 |  | 一般风险 费用 10: 未计价 材料费; 一般风险 费用 11: 人材机 价差; 一般风险 费用 12: 其他 风险费; 一般风险 费用 13: 合价
|  |  |  | 定额 人工费 |  | 定额 材料费 2: 定额 材料费; 定额 施工机具 使用费 3: 定额 施工机具 使用费; 企业管理费 4: 企业管理费; 利润 6: 利润; 一般风险 费用 8: 一般风险 费用
|  |  |  | 1 |  | 2 | 3 | 4 | 5 | 6 | 7 | 8 | 9 | 10 | 11 | 12 | 13
[8 empty] | 费率 （%） | （1） ×(4) | 费率 （%） | （1） ×(6) | 费率 （%） | （1） ×(8) |  |  |  | 1+2+3+5+7 +9+10+11+12
CD1773 | 明装 普通接线盒 | 10个 | 0.1 | 5.21 |  | 1.61 | 0 | 38.17 | 1.99 | 27.43 | 1.43 | 2.8 | 0.15 | 1.53 | 0.04 | 0 | 11.96
合 计 |  |  |  | 5.21 |  | 1.61 | 0 | — | 1.99 | — | 1.43 | — | 0.15 | 1.53 | 0.04 | 0 | 11.96
人工、材料及机械名称 | [5 empty] | 定额 材料费 2: 单位; 定额 施工机具 使用费 3: 数量; 企业管理费 4: 定额单价; 利润 6: 市场单价; 一般风险 费用 8: 价差合计; 一般风险 费用 10: 市场价合价; 一般风险 费用 12: 备注
1.人 工
电工综合工 | [5 empty] | 定额 材料费 2: 工日; 定额 施工机具 使用费 3: 0.0417; 企业管理费 4: 125; 利润 6: 126; 一般风险 费用 8: 0.04; 一般风险 费用 10: 5.25
2.材 料
（1）未计价材料
接线盒 | [5 empty] | 定额 材料费 2: 个; 定额 施工机具 使用费 3: 1.02; 企业管理费 4: 1.5; 利润 6: 1.5; 一般风险 费用 8: 0; 一般风险 费用 10: 1.53
（2）计价材料
塑料胀管φ6~8 | [5 empty] | 定额 材料费 2: 个; 定额 施工机具 使用费 3: 2.2; 企业管理费 4: 0.07; 利润 6: 0.07; 一般风险 费用 8: 0; 一般风险 费用 10: 0.15
表-09-2
分部分项工程项目清单综合单价分析表(二)
工程名称：强电及防雷接地系统 |  |  |  |  | 第 20 页 共 32 页
冲击钻头φ6~8 | [5 empty] | 定额 材料费 2: 个; 定额 施工机具 使用费 3: 0.014; 企业管理费 4: 6.07; 利润 6: 6.07; 一般风险 费用 8: 0; 一般风险 费用 10: 0.08
木螺钉M4×65 | [5 empty] | 定额 材料费 2: 10个; 定额 施工机具 使用费 3: 2.08; 企业管理费 4: 0.66; 利润 6: 0.66; 一般风险 费用 8: 0; 一般风险 费用 10: 1.37
（3）其他材料
3.机 械
（1）机上人工
（2）燃油动力费
表-09-2
分部分项工程项目清单综合单价分析表(二)
工程名称：强电及防雷接地系统 |  |  |  |  | 第 21 页 共 32 页
项目编码 | 030409005001 | 项目名称 |  | 避雷网 |  | 利润 6: 计量单位; 一般风险 费用 8: m; 一般风险 费用 10: 综合单价; 一般风险 费用 13: 21.28
定额编号 | 定额项目名称 | 单位 | 数量 | 定额综合单价 |  | 一般风险 费用 10: 未计价 材料费; 一般风险 费用 11: 人材机 价差; 一般风险 费用 12: 其他 风险费; 一般风险 费用 13: 合价
|  |  |  | 定额 人工费 |  | 定额 材料费 2: 定额 材料费; 定额 施工机具 使用费 3: 定额 施工机具 使用费; 企业管理费 4: 企业管理费; 利润 6: 利润; 一般风险 费用 8: 一般风险 费用
|  |  |  | 1 |  | 2 | 3 | 4 | 5 | 6 | 7 | 8 | 9 | 10 | 11 | 12 | 13
[8 empty] | 费率 （%） | （1） ×(4) | 费率 （%） | （1） ×(6) | 费率 （%） | （1） ×(8) |  |  |  | 1+2+3+5+7 +9+10+11+12
CD1070 | 避雷网安装 沿墙明敷设 | 10m | 0.1 | 8.93 |  | 1.15 | 1.14 | 38.17 | 3.41 | 27.43 | 2.45 | 2.8 | 0.25 | 3.43 | 0.53 | 0 | 21.28
合 计 |  |  |  | 8.93 |  | 1.15 | 1.14 | — | 3.41 | — | 2.45 | — | 0.25 | 3.43 | 0.53 | 0 | 21.28
人工、材料及机械名称 | [5 empty] | 定额 材料费 2: 单位; 定额 施工机具 使用费 3: 数量; 企业管理费 4: 定额单价; 利润 6: 市场单价; 一般风险 费用 8: 价差合计; 一般风险 费用 10: 市场价合价; 一般风险 费用 12: 备注
1.人 工
电工综合工 | [5 empty] | 定额 材料费 2: 工日; 定额 施工机具 使用费 3: 0.0714; 企业管理费 4: 125; 利润 6: 126; 一般风险 费用 8: 0.07; 一般风险 费用 10: 9
2.材 料
（1）未计价材料
避雷网热镀锌圆钢Ф12 | [5 empty] | 定额 材料费 2: m; 定额 施工机具 使用费 3: 1.05; 企业管理费 4: 3.27; 利润 6: 3.27; 一般风险 费用 8: 0; 一般风险 费用 10: 3.43
（2）计价材料
低碳钢焊条综合 | [5 empty] | 定额 材料费 2: kg; 定额 施工机具 使用费 3: 0.08; 企业管理费 4: 4.19; 利润 6: 5.13; 一般风险 费用 8: 0.08; 一般风险 费用 10: 0.41
表-09-2
分部分项工程项目清单综合单价分析表(二)
工程名称：强电及防雷接地系统 |  |  |  |  | 第 22 页 共 32 页
铅油 | [5 empty] | 定额 材料费 2: kg; 定额 施工机具 使用费 3: 0.003; 企业管理费 4: 4.62; 利润 6: 4.62; 一般风险 费用 8: 0; 一般风险 费用 10: 0.01
圆钢φ12 | [5 empty] | 定额 材料费 2: kg; 定额 施工机具 使用费 3: 0.281; 企业管理费 4: 2.49; 利润 6: 3.87; 一般风险 费用 8: 0.39; 一般风险 费用 10: 1.09
防锈漆C53-1 | [5 empty] | 定额 材料费 2: kg; 定额 施工机具 使用费 3: 0.005; 企业管理费 4: 16.92; 利润 6: 11.28; 一般风险 费用 8: -0.03; 一般风险 费用 10: 0.06
清油 | [5 empty] | 定额 材料费 2: kg; 定额 施工机具 使用费 3: 0.001; 企业管理费 4: 16.51; 利润 6: 16.51; 一般风险 费用 8: 0; 一般风险 费用 10: 0.02
（3）其他材料
3.机 械
（1）机上人工
（2）燃油动力费
电 | [5 empty] | 定额 材料费 2: kW·h; 定额 施工机具 使用费 3: 1.1692; 企业管理费 4: 0.7; 利润 6: 0.72; 一般风险 费用 8: 0.02; 一般风险 费用 10: 0.84
表-09-2
分部分项工程项目清单综合单价分析表(二)
工程名称：强电及防雷接地系统 |  |  |  |  | 第 23 页 共 32 页
项目编码 | 030409003001 | 项目名称 |  | 避雷引下线 |  | 利润 6: 计量单位; 一般风险 费用 8: m; 一般风险 费用 10: 综合单价; 一般风险 费用 13: 2.58
定额编号 | 定额项目名称 | 单位 | 数量 | 定额综合单价 |  | 一般风险 费用 10: 未计价 材料费; 一般风险 费用 11: 人材机 价差; 一般风险 费用 12: 其他 风险费; 一般风险 费用 13: 合价
|  |  |  | 定额 人工费 |  | 定额 材料费 2: 定额 材料费; 定额 施工机具 使用费 3: 定额 施工机具 使用费; 企业管理费 4: 企业管理费; 利润 6: 利润; 一般风险 费用 8: 一般风险 费用
|  |  |  | 1 |  | 2 | 3 | 4 | 5 | 6 | 7 | 8 | 9 | 10 | 11 | 12 | 13
[8 empty] | 费率 （%） | （1） ×(4) | 费率 （%） | （1） ×(6) | 费率 （%） | （1） ×(8) |  |  |  | 1+2+3+5+7 +9+10+11+12
CD1064 | 避雷引下线敷设 利用金属构件引下 | 10m | 0.1 | 1.05 |  | 0.4 | 0.41 | 38.17 | 0.4 | 27.43 | 0.29 | 2.8 | 0.03 | 0 | 0 | 0 | 2.58
合 计 |  |  |  | 1.05 |  | 0.4 | 0.41 | — | 0.4 | — | 0.29 | — | 0.03 | 0 | 0 | 0 | 2.58
人工、材料及机械名称 | [5 empty] | 定额 材料费 2: 单位; 定额 施工机具 使用费 3: 数量; 企业管理费 4: 定额单价; 利润 6: 市场单价; 一般风险 费用 8: 价差合计; 一般风险 费用 10: 市场价合价; 一般风险 费用 12: 备注
1.人 工
电工综合工 | [5 empty] | 定额 材料费 2: 工日; 定额 施工机具 使用费 3: 0.0084; 企业管理费 4: 125; 利润 6: 126; 一般风险 费用 8: 0.01; 一般风险 费用 10: 1.06
2.材 料
（1）未计价材料
（2）计价材料
低碳钢焊条综合 | [5 empty] | 定额 材料费 2: kg; 定额 施工机具 使用费 3: 0.015; 企业管理费 4: 4.19; 利润 6: 5.13; 一般风险 费用 8: 0.01; 一般风险 费用 10: 0.08
表-09-2
分部分项工程项目清单综合单价分析表(二)
工程名称：强电及防雷接地系统 |  |  |  |  | 第 24 页 共 32 页
铅油 | [5 empty] | 定额 材料费 2: kg; 定额 施工机具 使用费 3: 0.002; 企业管理费 4: 4.62; 利润 6: 4.62; 一般风险 费用 8: 0; 一般风险 费用 10: 0.01
防锈漆C53-1 | [5 empty] | 定额 材料费 2: kg; 定额 施工机具 使用费 3: 0.005; 企业管理费 4: 16.92; 利润 6: 11.28; 一般风险 费用 8: -0.03; 一般风险 费用 10: 0.06
清油 | [5 empty] | 定额 材料费 2: kg; 定额 施工机具 使用费 3: 0.001; 企业管理费 4: 16.51; 利润 6: 16.51; 一般风险 费用 8: 0; 一般风险 费用 10: 0.02
镀锌扁钢卡子25×4 | [5 empty] | 定额 材料费 2: kg; 定额 施工机具 使用费 3: 0.052; 企业管理费 4: 4.36; 利润 6: 4.36; 一般风险 费用 8: 0; 一般风险 费用 10: 0.23
（3）其他材料
3.机 械
（1）机上人工
（2）燃油动力费
电 | [5 empty] | 定额 材料费 2: kW·h; 定额 施工机具 使用费 3: 0.4219; 企业管理费 4: 0.7; 利润 6: 0.72; 一般风险 费用 8: 0.01; 一般风险 费用 10: 0.3
表-09-2
分部分项工程项目清单综合单价分析表(二)
工程名称：强电及防雷接地系统 |  |  |  |  | 第 25 页 共 32 页
项目编码 | 030409002001 | 项目名称 |  | 户内接地母线 |  | 利润 6: 计量单位; 一般风险 费用 8: m; 一般风险 费用 10: 综合单价; 一般风险 费用 13: 5.76
定额编号 | 定额项目名称 | 单位 | 数量 | 定额综合单价 |  | 一般风险 费用 10: 未计价 材料费; 一般风险 费用 11: 人材机 价差; 一般风险 费用 12: 其他 风险费; 一般风险 费用 13: 合价
|  |  |  | 定额 人工费 |  | 定额 材料费 2: 定额 材料费; 定额 施工机具 使用费 3: 定额 施工机具 使用费; 企业管理费 4: 企业管理费; 利润 6: 利润; 一般风险 费用 8: 一般风险 费用
|  |  |  | 1 |  | 2 | 3 | 4 | 5 | 6 | 7 | 8 | 9 | 10 | 11 | 12 | 13
[8 empty] | 费率 （%） | （1） ×(4) | 费率 （%） | （1） ×(6) | 费率 （%） | （1） ×(8) |  |  |  | 1+2+3+5+7 +9+10+11+12
CD1068 | 均压环敷设 利用圈梁钢筋 | 10m | 0.1 | 2.5 |  | 0.43 | 0.94 | 38.17 | 0.95 | 27.43 | 0.69 | 2.8 | 0.07 | 0 | 0.18 | 0 | 5.76
合 计 |  |  |  | 2.5 |  | 0.43 | 0.94 | — | 0.95 | — | 0.69 | — | 0.07 | 0 | 0.18 | 0 | 5.76
人工、材料及机械名称 | [5 empty] | 定额 材料费 2: 单位; 定额 施工机具 使用费 3: 数量; 企业管理费 4: 定额单价; 利润 6: 市场单价; 一般风险 费用 8: 价差合计; 一般风险 费用 10: 市场价合价; 一般风险 费用 12: 备注
1.人 工
电工综合工 | [5 empty] | 定额 材料费 2: 工日; 定额 施工机具 使用费 3: 0.02; 企业管理费 4: 125; 利润 6: 126; 一般风险 费用 8: 0.02; 一般风险 费用 10: 2.52
2.材 料
（1）未计价材料
（2）计价材料
热轧圆盘条φ10~14 | [5 empty] | 定额 材料费 2: kg; 定额 施工机具 使用费 3: 0.1; 企业管理费 4: 2.9; 利润 6: 4; 一般风险 费用 8: 0.11; 一般风险 费用 10: 0.4
表-09-2
分部分项工程项目清单综合单价分析表(二)
工程名称：强电及防雷接地系统 |  |  |  |  | 第 26 页 共 32 页
低碳钢焊条综合 | [5 empty] | 定额 材料费 2: kg; 定额 施工机具 使用费 3: 0.033; 企业管理费 4: 4.19; 利润 6: 5.13; 一般风险 费用 8: 0.03; 一般风险 费用 10: 0.17
（3）其他材料
3.机 械
（1）机上人工
（2）燃油动力费
电 | [5 empty] | 定额 材料费 2: kW·h; 定额 施工机具 使用费 3: 0.9643; 企业管理费 4: 0.7; 利润 6: 0.72; 一般风险 费用 8: 0.02; 一般风险 费用 10: 0.69
表-09-2
分部分项工程项目清单综合单价分析表(二)
工程名称：强电及防雷接地系统 |  |  |  |  | 第 27 页 共 32 页
项目编码 | 030409002002 | 项目名称 |  | 户外接地母线 |  | 利润 6: 计量单位; 一般风险 费用 8: m; 一般风险 费用 10: 综合单价; 一般风险 费用 13: 23.4
定额编号 | 定额项目名称 | 单位 | 数量 | 定额综合单价 |  | 一般风险 费用 10: 未计价 材料费; 一般风险 费用 11: 人材机 价差; 一般风险 费用 12: 其他 风险费; 一般风险 费用 13: 合价
|  |  |  | 定额 人工费 |  | 定额 材料费 2: 定额 材料费; 定额 施工机具 使用费 3: 定额 施工机具 使用费; 企业管理费 4: 企业管理费; 利润 6: 利润; 一般风险 费用 8: 一般风险 费用
|  |  |  | 1 |  | 2 | 3 | 4 | 5 | 6 | 7 | 8 | 9 | 10 | 11 | 12 | 13
[8 empty] | 费率 （%） | （1） ×(4) | 费率 （%） | （1） ×(6) | 费率 （%） | （1） ×(8) |  |  |  | 1+2+3+5+7 +9+10+11+12
CD1059 | 户内接地母线敷设 | 10m | 0.1 | 8.55 |  | 0.61 | 0.59 | 38.17 | 3.26 | 27.43 | 2.35 | 2.8 | 0.24 | 7.67 | 0.15 | 0 | 23.4
合 计 |  |  |  | 8.55 |  | 0.61 | 0.59 | — | 3.26 | — | 2.35 | — | 0.24 | 7.67 | 0.15 | 0 | 23.4
人工、材料及机械名称 | [5 empty] | 定额 材料费 2: 单位; 定额 施工机具 使用费 3: 数量; 企业管理费 4: 定额单价; 利润 6: 市场单价; 一般风险 费用 8: 价差合计; 一般风险 费用 10: 市场价合价; 一般风险 费用 12: 备注
1.人 工
电工综合工 | [5 empty] | 定额 材料费 2: 工日; 定额 施工机具 使用费 3: 0.0684; 企业管理费 4: 125; 利润 6: 126; 一般风险 费用 8: 0.07; 一般风险 费用 10: 8.62
2.材 料
（1）未计价材料
接地母线镀锌扁钢40*4mm | [5 empty] | 定额 材料费 2: m; 定额 施工机具 使用费 3: 1.05; 企业管理费 4: 7.3; 利润 6: 7.3; 一般风险 费用 8: 0; 一般风险 费用 10: 7.67
（2）计价材料
低碳钢焊条综合 | [5 empty] | 定额 材料费 2: kg; 定额 施工机具 使用费 3: 0.021; 企业管理费 4: 4.19; 利润 6: 5.13; 一般风险 费用 8: 0.02; 一般风险 费用 10: 0.11
表-09-2
分部分项工程项目清单综合单价分析表(二)
工程名称：强电及防雷接地系统 |  |  |  |  | 第 28 页 共 32 页
钢管保护管DN40 L=400 | [5 empty] | 定额 材料费 2: 根; 定额 施工机具 使用费 3: 0.1; 企业管理费 4: 4.15; 利润 6: 4.15; 一般风险 费用 8: 0; 一般风险 费用 10: 0.42
棉纱 | [5 empty] | 定额 材料费 2: kg; 定额 施工机具 使用费 3: 0.001; 企业管理费 4: 9.64; 利润 6: 9.74; 一般风险 费用 8: 0; 一般风险 费用 10: 0.01
钢锯条 | [5 empty] | 定额 材料费 2: 条; 定额 施工机具 使用费 3: 0.1; 企业管理费 4: 0.43; 利润 6: 0.69; 一般风险 费用 8: 0.03; 一般风险 费用 10: 0.07
酚醛调和漆 | [5 empty] | 定额 材料费 2: kg; 定额 施工机具 使用费 3: 0.005; 企业管理费 4: 9.83; 利润 6: 13.93; 一般风险 费用 8: 0.02; 一般风险 费用 10: 0.07
（3）其他材料
3.机 械
（1）机上人工
（2）燃油动力费
电 | [5 empty] | 定额 材料费 2: kW·h; 定额 施工机具 使用费 3: 0.6027; 企业管理费 4: 0.7; 利润 6: 0.72; 一般风险 费用 8: 0.01; 一般风险 费用 10: 0.43
表-09-2
分部分项工程项目清单综合单价分析表(二)
工程名称：强电及防雷接地系统 |  |  |  |  | 第 29 页 共 32 页
项目编码 | 030409001001 | 项目名称 |  | 接地测试板 |  | 利润 6: 计量单位; 一般风险 费用 8: 块; 一般风险 费用 10: 综合单价; 一般风险 费用 13: 305.91
定额编号 | 定额项目名称 | 单位 | 数量 | 定额综合单价 |  | 一般风险 费用 10: 未计价 材料费; 一般风险 费用 11: 人材机 价差; 一般风险 费用 12: 其他 风险费; 一般风险 费用 13: 合价
|  |  |  | 定额 人工费 |  | 定额 材料费 2: 定额 材料费; 定额 施工机具 使用费 3: 定额 施工机具 使用费; 企业管理费 4: 企业管理费; 利润 6: 利润; 一般风险 费用 8: 一般风险 费用
|  |  |  | 1 |  | 2 | 3 | 4 | 5 | 6 | 7 | 8 | 9 | 10 | 11 | 12 | 13
[8 empty] | 费率 （%） | （1） ×(4) | 费率 （%） | （1） ×(6) | 费率 （%） | （1） ×(8) |  |  |  | 1+2+3+5+7 +9+10+11+12
CD1058 | 接地极(板)制作、安装 接地极板钢板 | 块 | 1 | 165.63 |  | 1.26 | 8.2 | 38.17 | 63.22 | 27.43 | 45.43 | 2.8 | 4.64 | 15.75 | 1.78 | 0 | 305.91
合 计 |  |  |  | 165.63 |  | 1.26 | 8.2 | — | 63.22 | — | 45.43 | — | 4.64 | 15.75 | 1.78 | 0 | 305.91
人工、材料及机械名称 | [5 empty] | 定额 材料费 2: 单位; 定额 施工机具 使用费 3: 数量; 企业管理费 4: 定额单价; 利润 6: 市场单价; 一般风险 费用 8: 价差合计; 一般风险 费用 10: 市场价合价; 一般风险 费用 12: 备注
1.人 工
电工综合工 | [5 empty] | 定额 材料费 2: 工日; 定额 施工机具 使用费 3: 1.325; 企业管理费 4: 125; 利润 6: 126; 一般风险 费用 8: 1.33; 一般风险 费用 10: 166.95
2.材 料
（1）未计价材料
预埋连接板 | [5 empty] | 定额 材料费 2: 块; 定额 施工机具 使用费 3: 1.05; 企业管理费 4: 15; 利润 6: 15; 一般风险 费用 8: 0; 一般风险 费用 10: 15.75
（2）计价材料
表-09-2
分部分项工程项目清单综合单价分析表(二)
工程名称：强电及防雷接地系统 |  |  |  |  | 第 30 页 共 32 页
低碳钢焊条综合 | [5 empty] | 定额 材料费 2: kg; 定额 施工机具 使用费 3: 0.3; 企业管理费 4: 4.19; 利润 6: 5.13; 一般风险 费用 8: 0.28; 一般风险 费用 10: 1.54
（3）其他材料
3.机 械
（1）机上人工
（2）燃油动力费
电 | [5 empty] | 定额 材料费 2: kW·h; 定额 施工机具 使用费 3: 8.4378; 企业管理费 4: 0.7; 利润 6: 0.72; 一般风险 费用 8: 0.17; 一般风险 费用 10: 6.08
表-09-2
分部分项工程项目清单综合单价分析表(二)
工程名称：强电及防雷接地系统 |  |  |  |  | 第 31 页 共 32 页
项目编码 | 030414011001 | 项目名称 |  | 防雷接地系统调试 |  | 利润 6: 计量单位; 一般风险 费用 8: 系统; 一般风险 费用 10: 综合单价; 一般风险 费用 13: 1192.74
定额编号 | 定额项目名称 | 单位 | 数量 | 定额综合单价 |  | 一般风险 费用 10: 未计价 材料费; 一般风险 费用 11: 人材机 价差; 一般风险 费用 12: 其他 风险费; 一般风险 费用 13: 合价
|  |  |  | 定额 人工费 |  | 定额 材料费 2: 定额 材料费; 定额 施工机具 使用费 3: 定额 施工机具 使用费; 企业管理费 4: 企业管理费; 利润 6: 利润; 一般风险 费用 8: 一般风险 费用
|  |  |  | 1 |  | 2 | 3 | 4 | 5 | 6 | 7 | 8 | 9 | 10 | 11 | 12 | 13
[8 empty] | 费率 （%） | （1） ×(4) | 费率 （%） | （1） ×(6) | 费率 （%） | （1） ×(8) |  |  |  | 1+2+3+5+7 +9+10+11+12
CD2274 | 接地装置调试 接地网 | 系统 | 1 | 683.25 |  | 21.67 | 14.05 | 38.17 | 260.8 | 27.43 | 187.42 | 2.8 | 19.13 | 0 | 6.42 | 0 | 1192.74
合 计 |  |  |  | 683.25 |  | 21.67 | 14.05 | — | 260.8 | — | 187.42 | — | 19.13 | 0 | 6.42 | 0 | 1192.74
人工、材料及机械名称 | [5 empty] | 定额 材料费 2: 单位; 定额 施工机具 使用费 3: 数量; 企业管理费 4: 定额单价; 利润 6: 市场单价; 一般风险 费用 8: 价差合计; 一般风险 费用 10: 市场价合价; 一般风险 费用 12: 备注
1.人 工
电工综合工 | [5 empty] | 定额 材料费 2: 工日; 定额 施工机具 使用费 3: 5.466; 企业管理费 4: 125; 利润 6: 126; 一般风险 费用 8: 5.47; 一般风险 费用 10: 688.72
2.材 料
（1）未计价材料
（2）计价材料
金属清洗剂 | [5 empty] | 定额 材料费 2: kg; 定额 施工机具 使用费 3: 1.38; 企业管理费 4: 4.7; 利润 6: 4.7; 一般风险 费用 8: 0; 一般风险 费用 10: 6.49
表-09-2
分部分项工程项目清单综合单价分析表(二)
工程名称：强电及防雷接地系统 |  |  |  |  | 第 32 页 共 32 页
铜芯聚氯乙烯绝缘导线BV4 | [5 empty] | 定额 材料费 2: m; 定额 施工机具 使用费 3: 5.46; 企业管理费 4: 1.94; 利润 6: 2.23; 一般风险 费用 8: 1.58; 一般风险 费用 10: 12.18
白布 | [5 empty] | 定额 材料费 2: kg; 定额 施工机具 使用费 3: 0.54; 企业管理费 4: 8.51; 利润 6: 7.33; 一般风险 费用 8: -0.64; 一般风险 费用 10: 3.96
（3）其他材料
3.机 械
（1）机上人工
（2）燃油动力费

## 表-09-2 施工技术措施项目清单综合单价分析表(二)
表-09-2
施工技术措施项目清单综合单价分析表(二)
工程名称：强电及防雷接地系统 |  |  |  |  | 第 1 页 共 2 页
项目编码 | 031301017001 | 项目名称 |  | 脚手架搭拆 | [5 empty] | 计量单位 |  | 项 |  | 综合单价 |  |  | 417.36
定额编号 | 定额项目名称 | 单位 | 数量 | 定额综合单价 | [9 empty] | 未计价 材料费 | 人材机 价差 | 其他 风险费 | 合价
|  |  |  | 定额 人工费 |  | 定额 材料费 | 定额 施工机具 使用费 | 企业管理费 |  | 利润 |  | 一般风险 费用
|  |  |  | 1 |  | 2 | 3 | 4 | 5 | 6 | 7 | 8 | 9 | 10 | 11 | 12 | 13
[8 empty] | 费率 （%） | （1） ×(4) | 费率 （%） | （1） ×(6) | 费率 （%） | （1） ×(8) |  |  |  | 1+2+3+5+7 +9+10+11+12
BM12 | 脚手架搭拆费(第四册 电气设备安装工程) | 元 | 1 | 117.86 |  | 218.88 | 0 | 38.17 | 44.99 | 27.43 | 32.33 | 2.8 | 3.3 | 0 | 0 | 0 | 417.36
合 计 |  |  |  | 117.86 |  | 218.88 | 0 | — | 44.99 | — | 32.33 | — | 3.3 | 0 | 0 | 0 | 417.36
人工、材料及机械名称 | [5 empty] | 定额 材料费 2: 单位; 定额 施工机具 使用费 3: 数量; 企业管理费 4: 定额单价; 利润 6: 市场单价; 一般风险 费用 8: 价差合计; 一般风险 费用 10: 市场价合价; 一般风险 费用 12: 备注
1.人 工
人工费调整 | [5 empty] | 定额 材料费 2: 元; 定额 施工机具 使用费 3: 117.8569; 企业管理费 4: 1; 利润 6: 1; 一般风险 费用 8: 0; 一般风险 费用 10: 117.86
2.材 料
（1）未计价材料
（2）计价材料
（3）其他材料
3.机 械
注：1.此表适用于装饰工程、通用安装工程、市政安装工程、园林绿化工程、城市轨道交通安装工程、人工土石方工程、房屋安装修缮工程、房屋单拆除工程分部分项工程或 技术措施项目清单综合单价分析。 2.此表适用于定额人工费为计算基础并按一般计税方法计算的工程使用。 3.投标报价如不使用本市建设工程主管部门发布的依据,可不填定额项目、编号等。 4.招标文件提供了暂估单价的材料，按暂估的单价填入表内，并在备注栏中注明为“暂估价”。 5.材料应注明名称、规格、型号。
表-09-2
施工技术措施项目清单综合单价分析表(二)
工程名称：强电及防雷接地系统 |  |  |  |  | 第 2 页 共 2 页
（1）机上人工
（2）燃油动力费

## 表-10 施工组织措施项目清单计价表
表-10
施工组织措施项目清单计价表
工程名称：强电及防雷接地系统 | [6 empty] | 第 1 页 共 1 页
序号 | 项目编码 | 项目名称 | 计算 基础 | 费率 (%) | 金额 (元) | 调整 费率 (%) |  | 调整后 金额 (元) | 备注
1 | 031302B02001 | 组织措施费 | 分部分项人工费+技术措施人工费 | 16.39 | 1235.12
2 | 031302001001 | 安全文明施工费 | 分部分项人工费+人工价差_预算+技术措施人工费+技术措施人工价差_预算 | 25.1 | 1906.34
3 | 031302B03001 | 建设工程竣工档案编制费 | 分部分项人工费+技术措施人工费 | 1.94 | 146.19
合 计 |  |  |  |  | 3287.65
注：1.计算基础和费用标准按本市有关费用定额或文件执行。 2.根据施工方案计算的措施费，可不填写“计算基础”和“费率”的数值，只填写“金额”数值，但应在备注栏说明施工 方案出处或计算方法。

## 表-12 规费、税金项目计价表
表-12
规费、税金项目计价表
工程名称：强电及防雷接地系统 |  |  |  | 第 1 页 共 1 页
序号 | 项目名称 | 计算基础 | 费率(%) |  | 金额（元）
1 | 规费 | 分部分项人工费+技术措施项目人工费 | 18 |  | 1356.44
2 | 税金 | 2.1 + 2.2 + 2.3 |  |  | 3377.21
2.1 | 增值税 | 分部分项工程费+措施项目费+其他项目费+规费-甲供材料费 | 9 |  | 3070.19
2.2 | 附加税 | 增值税 | 10 |  | 307.02
2.3 | 环境保护税 | 按实计算
合计 |  |  |  |  | 4733.65

## 人材机价差表
人材机价差表
工程名称：强电及防雷接地系统 | [7 empty] | 第 1 页 共 2 页
序号 | 编码 | 材料名称 | 规格 | 单位 | 数量 | 预算价(元) | 市场价(元) |  | 价差(元) | 价差合计(元) | 备注
1 | 000500040 | 电工综合工 |  | 工日 | 53.038 | 125 | 126 |  | 1 | 53.04
2 | 000500040@1 | 电工综合工 |  | 工日 | 6.3048 | 125 | 126 |  | 1 | 6.3
3 | 010100210 | 热轧圆盘条 | φ10~14 | kg | 11.803 | 2.9 | 4 |  | 1.1 | 12.98
4 | 010302300 | 镀锌铁丝 | φ1.2~2.2 | kg | 3.3555 | 3.08 | 3.45 |  | 0.37 | 1.24
5 | 010900031 | 圆钢 | φ12 | kg | 33.1664 | 2.49 | 3.87 |  | 1.38 | 45.77
6 | 022700010 | 棉纱 |  | kg | 0.1935 | 9.64 | 9.74 |  | 0.1 | 0.02
7 | 022700010@1 | 棉纱 |  | kg | 0.0078 | 9.64 | 9.74 |  | 0.1
8 | 022700200 | 白布 |  | kg | 0.1654 | 8.51 | 7.33 |  | -1.18 | -0.2
9 | 022700200@1 | 白布 |  | kg | 0.54 | 8.51 | 7.33 |  | -1.18 | -0.64
10 | 031350010 | 低碳钢焊条 | 综合 | kg | 16.9362 | 4.19 | 5.13 |  | 0.94 | 15.92
11 | 031392810 | 钢锯条 |  | 条 | 7.7021 | 0.43 | 0.69 |  | 0.26 | 2
12 | 031392810@1 | 钢锯条 |  | 条 | 0.779 | 0.43 | 0.69 |  | 0.26 | 0.2
13 | 130100500 | 醇酸清漆 |  | kg | 1.5 | 12.04 | 11.51 |  | -0.53 | -0.8
14 | 130101300@1 | 酚醛调和漆 |  | kg | 0.039 | 9.83 | 13.93 |  | 4.1 | 0.16
15 | 130500715 | 酚醛防锈漆 |  | kg | 0.2243 | 10.85 | 17.52 |  | 6.67 | 1.5
16 | 130500800 | 防锈漆 | C53-1 | kg | 0.7471 | 16.92 | 11.28 |  | -5.64 | -4.21
17 | 130502100 | 沥青绝缘漆 |  | kg | 0.15 | 8.85 | 7.52 |  | -1.33 | -0.2
18 | 140300400 | 汽油 | 综合 | kg | 0.1869 | 6.75 | 8.35 |  | 1.6 | 0.3
19 | 140500500 | 溶剂油 |  | kg | 1.5 | 2.99 | 8.58 |  | 5.59 | 8.39
20 | 144102700 | 胶粘剂 |  | kg | 0.2651 | 12.82 | 8.62 |  | -4.2 | -1.11
21 | 280303800 | 塑料软铜绝缘导线 | BVR-4mm2 | m | 43.545 | 2.09 | 2.3 |  | 0.21 | 9.14
22 | 280304800 | 铜芯聚氯乙烯绝缘导线 | BV-2.5mm2 | m | 54.96 | 1.2 | 1.39 |  | 0.19 | 10.44
23 | 280304900@1 | 铜芯聚氯乙烯绝缘导线 | BV4 | m | 5.46 | 1.94 | 2.23 |  | 0.29 | 1.58
24 | 280306300 | 铜芯聚氯乙烯绝缘软导线 | BVR-6mm2 | m | 4.209 | 2.82 | 3.24 |  | 0.42 | 1.77
25 | CY | 柴油 |  | kg | 1.3273 | 5.64 | 7.12 |  | 1.48 | 1.96
26 | DIAN | 电 |  | kW·h | 344.4555 | 0.7 | 0.72 |  | 0.02 | 6.89
人材机价差表
工程名称：强电及防雷接地系统 | [7 empty] | 第 2 页 共 2 页
序号 | 编码 | 材料名称 | 规格 | 单位 | 数量 | 预算价(元) | 市场价(元) |  | 价差(元) | 价差合计(元) | 备注
27 | DIAN@1 | 电 |  | kW·h | 4.695 | 0.7 | 0.72 |  | 0.02 | 0.09
28 | JSRG | 机上人工 |  | 工日 | 0.0389 | 120 | 121 |  | 1 | 0.04
| 合 计 | [8 empty] | 172.57

## 未计价材料表
未计价材料表
工程名称:强电及防雷接地系统 | [5 empty] | 第 1 页 共 1 页
序号 | 材料名称 | 数量 | 单位 | 市场价 | 市场价合价 |  | 备注
1 | 圆钢 | 4.4112 | kg | 4.05 | 17.87
2 | 扁钢 | 12.1308 | kg | 4.07 | 49.37
3 | 角钢 | 41.355 | kg | 4.02 | 166.25
4 | 热镀锌钢管 | 154.5 | m | 11.06 | 1708.77
5 | 电工半硬质塑料绝缘套管 | 280.9742 | m | 1.06 | 297.83
6 | 深照型灯 | 30.3 | 套 | 177.88 | 5389.76
7 | 避雷网 | 123.9315 | m | 3.27 | 405.26
8 | 接地母线 | 8.1795 | m | 7.3 | 59.71
9 | 预埋连接板 | 4.2 | 块 | 15 | 63
10 | 绝缘电线 | 941.2356 | m | 1.51 | 1421.27
11 | 电力电缆 | 151.5 | m | 24.75 | 3749.63
12 | 不锈钢桥架 200*50*1.2mm | 18.8769 | m | 41.19 | 777.54
13 | 户内热缩式电缆终端头 | 2.04 | 套 | 30.97 | 63.18
14 | 接线盒 | 6.12 | 个 | 1.5 | 9.18
15 | 照明配电箱 AL1 | 1 | 台 | 800 | 800
| 合 计 |  |  |  | 14978.62