## 表-04 单位工程招标控制价汇总表
表-04
单位工程招标控制价汇总表
工程名称：给排水系统 |  |  | 第 1 页 共 1 页
序号 | 汇总内容 | 金额(元) |  | 其中：暂估价(元)
1 | 分部分项工程费 | 1480.7
1.1 | 雨水系统 | 1480.7
2 | 措施项目费 | 208.73
2.1 | 其中：安全文明施工费 | 104.06
3 | 其他项目费
4 | 规费 | 95.55 |  | －
5 | 税金 | 176.72 |  | －
招标控制价合计=1+2+3+4+5 |  | 1,961.70
注：1.本表适用于单位工程招标控制价或投标报价的汇总，如无单位工程划分，单项工程也使用本表汇总。 2.分部分项工程、措施项目中暂估价中应填写材料、工程设备暂估价，其他项目中暂估价应填写专业工程暂估价。

## 表-08 措施项目汇总表
表-08
措施项目汇总表
工程名称：给排水系统 |  |  | 第 1 页 共 1 页
序号 | 项目名称 | 金额(元)
|  | 合价 |  | 其中：暂估价
1 | 施工技术措施项目 | 31.2
2 | 施工组织措施项目 | 177.53
2.1 | 其中：安全文明施工费 | 104.06
2.2 | 建设工程竣工档案编制费 | 10.72
措施项目费合计=1+2 |  | 208.73

## 表-09 分部分项工程项目清单计价表
表-09
分部分项工程项目清单计价表
工程名称：给排水系统 | [5 empty] | 第 1 页 共 1 页
序号 | 项目编码 | 项目名称 | 项目特征 | 计量单位 | 工程量 |  | 金额（元）
[7 empty] | 综合单价 | 合价 | 其中:暂估价
雨水系统
1 | 031001006003 | PVC排水管 DN110 | [项目特征] 1.安装部位:室内 2.介质:雨水 3.材质、规格:PVC排水管 DN110 4.连接形式:粘接 5.压力试验及吹、洗设计要求:满足设计及规范要求 [工作内容] 1.管道安装 2.管件安装 3.塑料卡固定 4.压力试验 5.吹扫、冲洗 | m | 30.2 |  | 40.32 | 1217.66
2 | 031004014001 | 87型雨水斗 DN110 | [项目特征] 1.材质:满足设计及规范要求 2.型号、规格:87型雨水斗 DN110 3.安装方式:满足设计及规范要求 [工作内容] 1.安装 | 个 | 4 |  | 65.76 | 263.04
本页小计 | [7 empty] | 1480.7
合 计 | [7 empty] | 1480.7

## 表-09 施工技术措施项目清单计价表
表-09
施工技术措施项目清单计价表
工程名称：给排水系统 | [5 empty] | 第 1 页 共 1 页
序号 | 项目编码 | 项目名称 | 项目特征 | 计量单位 | 工程量 |  | 金额（元）
[7 empty] | 综合单价 | 合价 | 其中:暂估价
| 一 | 施工技术措施项目 | [5 empty] | 31.2
1 | 031301017002 | 脚手架搭拆 | [项目特征] 1.搭设方式:综合摊销 2.搭设高度:满足设计及规范要求 3.脚手架材质:满足设计及规范要求 [工作内容] 1.场内、场外材料搬运 2.搭、拆脚手架 3.拆除脚手架后材料的堆放 | 项 | 1 |  | 31.2 | 31.2
本页小计 | [7 empty] | 31.2
合 计 | [7 empty] | 31.2

## 表-09-2 分部分项工程项目清单综合单价分析表(二)
表-09-2
分部分项工程项目清单综合单价分析表(二)
工程名称：给排水系统 |  |  |  |  | 第 1 页 共 4 页
项目编码 | 031001006003 | 项目名称 |  | PVC排水管 DN110 | [5 empty] | 计量单位 |  | m |  | 综合单价 |  |  | 40.32
定额编号 | 定额项目名称 | 单位 | 数量 | 定额综合单价 | [9 empty] | 未计价 材料费 | 人材机 价差 | 其他 风险费 | 合价
|  |  |  | 定额 人工费 |  | 定额 材料费 | 定额 施工机具 使用费 | 企业管理费 |  | 利润 |  | 一般风险 费用
|  |  |  | 1 |  | 2 | 3 | 4 | 5 | 6 | 7 | 8 | 9 | 10 | 11 | 12 | 13
[8 empty] | 费率 （%） | （1） ×(4) | 费率 （%） | （1） ×(6) | 费率 （%） | （1） ×(8) |  |  |  | 1+2+3+5+7 +9+10+11+12
CK0544 | 室内承插塑料雨水管(零件粘接) 公称外径 ≤110mm | 10m | 0.1 | 14.16 |  | 0.49 | 0 | 29.46 | 4.17 | 23.68 | 3.35 | 2.8 | 0.4 | 17.69 | 0.06 | 0 | 40.32
合 计 |  |  |  | 14.16 |  | 0.49 | 0 | — | 4.17 | — | 3.35 | — | 0.4 | 17.69 | 0.06 | 0 | 40.32
人工、材料及机械名称 | [5 empty] | 定额 材料费 2: 单位; 定额 施工机具 使用费 3: 数量; 企业管理费 4: 定额单价; 利润 6: 市场单价; 一般风险 费用 8: 价差合计; 一般风险 费用 10: 市场价合价; 一般风险 费用 12: 备注
1.人 工
管工综合工 | [5 empty] | 定额 材料费 2: 工日; 定额 施工机具 使用费 3: 0.1133; 企业管理费 4: 125; 利润 6: 126; 一般风险 费用 8: 0.11; 一般风险 费用 10: 14.28
2.材 料
（1）未计价材料
PVC排水管DN110 | [5 empty] | 定额 材料费 2: m; 定额 施工机具 使用费 3: 0.994; 企业管理费 4: 15.39; 利润 6: 15.39; 一般风险 费用 8: 0; 一般风险 费用 10: 15.3
PVC排水管件(综合)粘接DN110 | [5 empty] | 定额 材料费 2: 个; 定额 施工机具 使用费 3: 0.416; 企业管理费 4: 5.75; 利润 6: 5.75; 一般风险 费用 8: 0; 一般风险 费用 10: 2.39
（2）计价材料
注：1.此表适用于装饰工程、通用安装工程、市政安装工程、园林绿化工程、城市轨道交通安装工程、人工土石方工程、房屋安装修缮工程、房屋单拆除工程分部分项工程或 技术措施项目清单综合单价分析。 2.此表适用于定额人工费为计算基础并按一般计税方法计算的工程使用。 3.投标报价如不使用本市建设工程主管部门发布的依据,可不填定额项目、编号等。 4.招标文件提供了暂估单价的材料，按暂估的单价填入表内，并在备注栏中注明为“暂估价”。 5.材料应注明名称、规格、型号。
表-09-2
分部分项工程项目清单综合单价分析表(二)
工程名称：给排水系统 |  |  |  |  | 第 2 页 共 4 页
铁砂布 | [5 empty] | 定额 材料费 2: 张; 定额 施工机具 使用费 3: 0.0223; 企业管理费 4: 0.83; 利润 6: 0.83; 一般风险 费用 8: 0; 一般风险 费用 10: 0.02
钢锯条 | [5 empty] | 定额 材料费 2: 条; 定额 施工机具 使用费 3: 0.124; 企业管理费 4: 0.43; 利润 6: 0.69; 一般风险 费用 8: 0.03; 一般风险 费用 10: 0.09
丙酮 | [5 empty] | 定额 材料费 2: kg; 定额 施工机具 使用费 3: 0.026; 企业管理费 4: 5.13; 利润 6: 5.13; 一般风险 费用 8: 0; 一般风险 费用 10: 0.13
胶粘剂 | [5 empty] | 定额 材料费 2: kg; 定额 施工机具 使用费 3: 0.0173; 企业管理费 4: 12.82; 利润 6: 8.62; 一般风险 费用 8: -0.07; 一般风险 费用 10: 0.15
水 | [5 empty] | 定额 材料费 2: m3; 定额 施工机具 使用费 3: 0.0132; 企业管理费 4: 4.42; 利润 6: 3.1; 一般风险 费用 8: -0.02; 一般风险 费用 10: 0.04
（3）其他材料
3.机 械
（1）机上人工
（2）燃油动力费
表-09-2
分部分项工程项目清单综合单价分析表(二)
工程名称：给排水系统 |  |  |  |  | 第 3 页 共 4 页
项目编码 | 031004014001 | 项目名称 |  | 87型雨水斗 DN110 |  | 利润 6: 计量单位; 一般风险 费用 8: 个; 一般风险 费用 10: 综合单价; 一般风险 费用 13: 65.76
定额编号 | 定额项目名称 | 单位 | 数量 | 定额综合单价 |  | 一般风险 费用 10: 未计价 材料费; 一般风险 费用 11: 人材机 价差; 一般风险 费用 12: 其他 风险费; 一般风险 费用 13: 合价
|  |  |  | 定额 人工费 |  | 定额 材料费 2: 定额 材料费; 定额 施工机具 使用费 3: 定额 施工机具 使用费; 企业管理费 4: 企业管理费; 利润 6: 利润; 一般风险 费用 8: 一般风险 费用
|  |  |  | 1 |  | 2 | 3 | 4 | 5 | 6 | 7 | 8 | 9 | 10 | 11 | 12 | 13
[8 empty] | 费率 （%） | （1） ×(4) | 费率 （%） | （1） ×(6) | 费率 （%） | （1） ×(8) |  |  |  | 1+2+3+5+7 +9+10+11+12
CK1475 | 普通雨水斗 DN110 | 10个 | 0.1 | 23.5 |  | 0.34 | 0 | 29.46 | 6.92 | 23.68 | 5.56 | 2.8 | 0.66 | 28.58 | 0.19 | 0 | 65.76
合 计 |  |  |  | 23.5 |  | 0.34 | 0 | — | 6.92 | — | 5.56 | — | 0.66 | 28.58 | 0.19 | 0 | 65.76
人工、材料及机械名称 | [5 empty] | 定额 材料费 2: 单位; 定额 施工机具 使用费 3: 数量; 企业管理费 4: 定额单价; 利润 6: 市场单价; 一般风险 费用 8: 价差合计; 一般风险 费用 10: 市场价合价; 一般风险 费用 12: 备注
1.人 工
管工综合工 | [5 empty] | 定额 材料费 2: 工日; 定额 施工机具 使用费 3: 0.188; 企业管理费 4: 125; 利润 6: 126; 一般风险 费用 8: 0.19; 一般风险 费用 10: 23.69
2.材 料
（1）未计价材料
87型雨水斗 DN110 | [5 empty] | 定额 材料费 2: 套; 定额 施工机具 使用费 3: 1; 企业管理费 4: 28.58; 利润 6: 28.58; 一般风险 费用 8: 0; 一般风险 费用 10: 28.58
（2）计价材料
密封膏 | [5 empty] | 定额 材料费 2: kg; 定额 施工机具 使用费 3: 0.025; 企业管理费 4: 13.68; 利润 6: 13.68; 一般风险 费用 8: 0; 一般风险 费用 10: 0.34
表-09-2
分部分项工程项目清单综合单价分析表(二)
工程名称：给排水系统 |  |  |  |  | 第 4 页 共 4 页
（3）其他材料
3.机 械
（1）机上人工
（2）燃油动力费

## 表-09-2 施工技术措施项目清单综合单价分析表(二)
表-09-2
施工技术措施项目清单综合单价分析表(二)
工程名称：给排水系统 |  |  |  |  | 第 1 页 共 2 页
项目编码 | 031301017002 | 项目名称 |  | 脚手架搭拆 | [5 empty] | 计量单位 |  | 项 |  | 综合单价 |  |  | 31.2
定额编号 | 定额项目名称 | 单位 | 数量 | 定额综合单价 | [9 empty] | 未计价 材料费 | 人材机 价差 | 其他 风险费 | 合价
|  |  |  | 定额 人工费 |  | 定额 材料费 | 定额 施工机具 使用费 | 企业管理费 |  | 利润 |  | 一般风险 费用
|  |  |  | 1 |  | 2 | 3 | 4 | 5 | 6 | 7 | 8 | 9 | 10 | 11 | 12 | 13
[8 empty] | 费率 （%） | （1） ×(4) | 费率 （%） | （1） ×(6) | 费率 （%） | （1） ×(8) |  |  |  | 1+2+3+5+7 +9+10+11+12
BM77 | 脚手架搭拆费(第十册 给排水、采暖、燃气工程) | 元 | 1 | 9.13 |  | 16.96 | 0 | 29.46 | 2.69 | 23.68 | 2.16 | 2.8 | 0.26 | 0 | 0 | 0 | 31.2
合 计 |  |  |  | 9.13 |  | 16.96 | 0 | — | 2.69 | — | 2.16 | — | 0.26 | 0 | 0 | 0 | 31.2
人工、材料及机械名称 | [5 empty] | 定额 材料费 2: 单位; 定额 施工机具 使用费 3: 数量; 企业管理费 4: 定额单价; 利润 6: 市场单价; 一般风险 费用 8: 价差合计; 一般风险 费用 10: 市场价合价; 一般风险 费用 12: 备注
1.人 工
人工费调整 | [5 empty] | 定额 材料费 2: 元; 定额 施工机具 使用费 3: 9.1301; 企业管理费 4: 1; 利润 6: 1; 一般风险 费用 8: 0; 一般风险 费用 10: 9.13
2.材 料
（1）未计价材料
（2）计价材料
（3）其他材料
3.机 械
注：1.此表适用于装饰工程、通用安装工程、市政安装工程、园林绿化工程、城市轨道交通安装工程、人工土石方工程、房屋安装修缮工程、房屋单拆除工程分部分项工程或 技术措施项目清单综合单价分析。 2.此表适用于定额人工费为计算基础并按一般计税方法计算的工程使用。 3.投标报价如不使用本市建设工程主管部门发布的依据,可不填定额项目、编号等。 4.招标文件提供了暂估单价的材料，按暂估的单价填入表内，并在备注栏中注明为“暂估价”。 5.材料应注明名称、规格、型号。
表-09-2
施工技术措施项目清单综合单价分析表(二)
工程名称：给排水系统 |  |  |  |  | 第 2 页 共 2 页
（1）机上人工
（2）燃油动力费

## 表-10 施工组织措施项目清单计价表
表-10
施工组织措施项目清单计价表
工程名称：给排水系统 | [6 empty] | 第 1 页 共 1 页
序号 | 项目编码 | 项目名称 | 计算 基础 | 费率 (%) | 金额 (元) | 调整 费率 (%) |  | 调整后 金额 (元) | 备注
1 | 031302B02001 | 组织措施费 | 分部分项人工费+技术措施人工费 | 11.82 | 62.75
2 | 031302001001 | 安全文明施工费 | 分部分项人工费+人工价差_预算+技术措施人工费+技术措施人工价差_预算 | 19.45 | 104.06
3 | 031302B03001 | 建设工程竣工档案编制费 | 分部分项人工费+技术措施人工费 | 2.02 | 10.72
合 计 |  |  |  |  | 177.53
注：1.计算基础和费用标准按本市有关费用定额或文件执行。 2.根据施工方案计算的措施费，可不填写“计算基础”和“费率”的数值，只填写“金额”数值，但应在备注栏说明施工 方案出处或计算方法。

## 表-12 规费、税金项目计价表
表-12
规费、税金项目计价表
工程名称：给排水系统 |  |  |  | 第 1 页 共 1 页
序号 | 项目名称 | 计算基础 | 费率(%) |  | 金额（元）
1 | 规费 | 分部分项人工费+技术措施项目人工费 | 18 |  | 95.55
2 | 税金 | 2.1 + 2.2 + 2.3 |  |  | 176.72
2.1 | 增值税 | 分部分项工程费+措施项目费+其他项目费+规费-甲供材料费 | 9 |  | 160.65
2.2 | 附加税 | 增值税 | 10 |  | 16.07
2.3 | 环境保护税 | 按实计算
合计 |  |  |  |  | 272.27

## 人材机价差表
人材机价差表
工程名称：给排水系统 | [7 empty] | 第 1 页 共 1 页
序号 | 编码 | 材料名称 | 规格 | 单位 | 数量 | 预算价(元) | 市场价(元) |  | 价差(元) | 价差合计(元) | 备注
1 | 000300150 | 管工综合工 |  | 工日 | 4.1737 | 125 | 126 |  | 1 | 4.17
2 | 031392810 | 钢锯条 |  | 条 | 3.7448 | 0.43 | 0.69 |  | 0.26 | 0.97
3 | 144102700 | 胶粘剂 |  | kg | 0.5225 | 12.82 | 8.62 |  | -4.2 | -2.19
4 | 341100100 | 水 |  | m3 | 0.3986 | 4.42 | 3.1 |  | -1.32 | -0.53
| 合 计 | [8 empty] | 2.42

## 未计价材料表
未计价材料表
工程名称:给排水系统 | [5 empty] | 第 1 页 共 1 页
序号 | 材料名称 | 数量 | 单位 | 市场价 | 市场价合价 |  | 备注
1 | PVC排水管 | 30.0188 | m | 15.39 | 461.99
2 | PVC排水管件(综合)粘接 | 12.5632 | 个 | 5.75 | 72.24
3 | 87型雨水斗 DN110 | 4 | 套 | 28.58 | 114.32
| 合 计 |  |  |  | 648.55