## 封-2 招标控制价
封-2 |  |  | 沥青混凝土路面工程 |  |  | 工程
招标控制价
招标控制价 | (小写): | 299,927.99
| (大写): | 贰拾玖万玖仟玖佰贰拾柒元玖角玖分
其中:安全文明施工费(小写): |  |  |  | 9457.93
(大写): |  |  |  | 玖仟肆佰伍拾柒元玖角叁分
招 标 人： |  |  |  |  | 工程造价 咨 询 人：
|  | (单位盖章) |  |  |  |  | (单位资质专用章)
法定代理人 或其授权人： |  |  |  |  | 法定代理人 或其授权人：
|  | (签字或盖章) |  |  |  |  | (签字或盖章)
编 制 人： |  |  |  |  | 复 核 人：
|  | (造价人员签字盖专用章) |  |  |  |  | (造价工程师签字盖专用章)
时间： 年 月 日

## 表-04 单位工程招标控制价汇总表
表-04
单位工程招标控制价汇总表
工程名称：沥青混凝土路面工程 |  |  | 第 1 页 共 1 页
序号 | 汇总内容 | 金额(元) |  | 其中：暂估价(元)
1 | 分部分项工程费 | 257512.37
1.1 | A拆除工程 | 3873.91
1.2 | 土石方工程 | 15402
1.3 | 沥青混凝土路面工程 | 238236.46
2 | 措施项目费 | 11687.08
2.1 | 其中：安全文明施工费 | 9457.93
3 | 其他项目费
4 | 规费 | 3710.46 |  | －
5 | 税金 | 27018.08 |  | －
招标控制价合计=1+2+3+4+5 |  | 299,927.99
注：1.本表适用于单位工程招标控制价或投标报价的汇总，如无单位工程划分，单项工程也使用本表汇总。 2.分部分项工程、措施项目中暂估价中应填写材料、工程设备暂估价，其他项目中暂估价应填写专业工程暂估价。

## 表-08 措施项目汇总表
表-08
措施项目汇总表
工程名称：沥青混凝土路面工程 |  |  | 第 1 页 共 1 页
序号 | 项目名称 | 金额(元)
|  | 合价 |  | 其中：暂估价
1 | 施工技术措施项目
2 | 施工组织措施项目 | 11687.08
2.1 | 其中：安全文明施工费 | 9457.93
2.2 | 建设工程竣工档案编制费
措施项目费合计=1+2 |  | 11687.08

## 表-09 分部分项工程项目清单计价表
表-09
分部分项工程项目清单计价表
工程名称：沥青混凝土路面工程 | [5 empty] | 第 1 页 共 2 页
序号 | 项目编码 | 项目名称 | 项目特征 | 计量单位 | 工程量 |  | 金额（元）
[7 empty] | 综合单价 | 合价 | 其中:暂估价
| A | 拆除工程
1 | 011602002001 | 原挡土墙拆除 | [项目特征] 1.构件名称:挡土墙拆除 2.拆除构件的厚度或规格尺寸:0.7m厚 3.场内运距:自行考虑 [工作内容] 1.拆除 2.控制扬尘 3.清理 4.场内运输 | m3 | 27.37 |  | 46.45 | 1271.34
2 | 011601001001 | 原围墙拆除 | [项目特征] 1.砌体名称:围墙拆除 2.砌体材质:砖墙 3.拆除高度:2.4m 4.拆除砌体的截面尺寸:2.4*0.24 5.场内运距:自行考虑 [工作内容] 1.拆除 2.控制扬尘 3.清理 4.场内运输 | m3 | 65.26 |  | 39.88 | 2602.57
土石方工程
1 | 040103001001 | 回填方土夹石 | [项目特征] 1.密实度要求:详设计 2.填方材料品种:土夹石 3.填方来源、运距:详设计 [工作内容] 1.运输 2.回填 3.压实 | m3 | 136 |  | 113.25 | 15402
沥青混凝土路面工程
本页小计 | [7 empty] | 19275.91
表-09
分部分项工程项目清单计价表
工程名称：沥青混凝土路面工程 | [5 empty] | 第 2 页 共 2 页
序号 | 项目编码 | 项目名称 | 项目特征 | 计量单位 | 工程量 |  | 金额（元）
[7 empty] | 综合单价 | 合价 | 其中:暂估价
1 | 040203006001 | 沥青混凝土路面 | [项目特征] 1.沥青品种:沥青粗粒混凝土、沥青中粒混凝土 2.摊铺类型:机械摊铺 3.厚度:详设计 4.稳定层:200mm水泥稳定层 5.垫层类型:100mm 人工级配碎石 6.基层:填土碾压 7.透油层 [工作内容] 1.清理下承面 2.拌和、运输 3.摊铺、整型 4.压实 | m2 | 1364.37 |  | 167.91 | 229091.37
2 | 011101007001 | 混凝土整体面层 | [项目特征] 1.面层类型:混凝土硬化、150mm厚 2.混凝土类型:自拌砼 3.混凝土强度:C25 | m2 | 113 |  | 80.93 | 9145.09
本页小计 | [7 empty] | 238236.46
合 计 | [7 empty] | 257512.37

## 表-09 施工技术措施项目清单计价表
表-09
施工技术措施项目清单计价表
工程名称：沥青混凝土路面工程 | [5 empty] | 第 1 页 共 1 页
序号 | 项目编码 | 项目名称 | 项目特征 | 计量单位 | 工程量 |  | 金额（元）
[7 empty] | 综合单价 | 合价 | 其中:暂估价
| 一 | 施工技术措施项目
本页小计
合 计

## 表-09-1 分部分项工程项目清单综合单价分析表(一)
表-09-1
分部分项工程项目清单综合单价分析表(一)
工程名称：沥青混凝土路面工程 |  |  |  |  | 第 1 页 共 9 页
项目编码 | 011602002001 | 项目名称 |  | 原挡土墙拆除 | [5 empty] | 计量单位 |  | m3 |  | 综合单价 |  | 46.45
定额编号 | 定额项目名称 | 单位 | 数量 | 定额综合单价 | [9 empty] | 人材机价差 | 其他风险费 | 合价
|  |  |  | 定额人工费 |  | 定额 材料费 | 定额施工机具使用费 | 企业管理费 |  | 利润 |  | 一般风险 费用
|  |  |  | 1 |  | 2 | 3 | 4 | 5 | 6 | 7 | 8 | 9 | 10 | 11 | 12
[8 empty] | 费率 （%） | （1+3） ×(4) | 费率 （%） | （1+3） ×(6) | 费率 （%） | （1+3） ×(8) |  |  | 1+2+3+5+7+9+10+11
借JA0013 | 石砌挡土墙拆除 | m3 | 1 | 41.52 |  | 0 | 0 | 8.5 | 3.53 | 3.37 | 1.4 | 0 | 0 | 0 | 0 | 46.45
合 计 |  |  |  | 41.52 |  | 0 | 0 | - | 3.53 | - | 1.4 | - | 0 | 0 | 0 | 46.45
人工、材料及机械名称 | [5 empty] | 单位 | 数量 | 定额单价 |  | 市场单价 |  | 价差合计 |  | 市场合价 |  | 备注
1.人 工
维修综合工 | [5 empty] | 2: 工日; 3: 0.361; 4: 115; 6: 115; 8: 0; 10: 41.52
2.材 料
（1）计价材料
（2）其他材料费
3.机 械
（1）机上人工
（2）燃油动力费
注：1.此表适用于房屋建筑工程、仿古建筑工程、构筑物工程、市政工程、城市轨道交通的盾构工程及地下工程和轨道工程、爆破工程、机械土石方工程、房屋建筑修缮工程 分部分项工程或技术措施项目清单综合单价分析。 2.此表适用于定额人工费与定额施工机具使用费之和为计算基础并按一般计税方法计算的工程使用。 3.投标报价如不使用本市建设工程主管部门发布的依据,可不填定额项目、编号等。 4.招标文件提供了暂估单价的材料，按暂估的单价填入表内，并在备注栏中注明为“暂估价”。 5.材料应注明名称、规格、型号。
表-09-1
分部分项工程项目清单综合单价分析表(一)
工程名称：沥青混凝土路面工程 |  |  |  |  | 第 2 页 共 9 页
项目编码 | 011601001001 | 项目名称 |  | 原围墙拆除 |  | 6: 计量单位; 8: m3; 10: 综合单价; 12: 39.88
定额编号 | 定额项目名称 | 单位 | 数量 | 定额综合单价 |  | 10: 人材机价差; 11: 其他风险费; 12: 合价
|  |  |  | 定额人工费 |  | 2: 定额 材料费; 3: 定额施工机具使用费; 4: 企业管理费; 6: 利润; 8: 一般风险 费用
|  |  |  | 1 |  | 2 | 3 | 4 | 5 | 6 | 7 | 8 | 9 | 10 | 11 | 12
[8 empty] | 费率 （%） | （1+3） ×(4) | 费率 （%） | （1+3） ×(6) | 费率 （%） | （1+3） ×(8) |  |  | 1+2+3+5+7+9+10+11
借JA0003 | 墙、柱拆除 空心砖、空心砌块、多孔砖 | m3 | 1 | 35.65 |  | 0 | 0 | 8.5 | 3.03 | 3.37 | 1.2 | 0 | 0 | 0 | 0 | 39.88
合 计 |  |  |  | 35.65 |  | 0 | 0 | - | 3.03 | - | 1.2 | - | 0 | 0 | 0 | 39.88
人工、材料及机械名称 | [5 empty] | 单位 | 数量 | 定额单价 |  | 市场单价 |  | 价差合计 |  | 市场合价 |  | 备注
1.人 工
维修综合工 | [5 empty] | 2: 工日; 3: 0.31; 4: 115; 6: 115; 8: 0; 10: 35.65
2.材 料
（1）计价材料
（2）其他材料费
3.机 械
（1）机上人工
（2）燃油动力费
表-09-1
分部分项工程项目清单综合单价分析表(一)
工程名称：沥青混凝土路面工程 |  |  |  |  | 第 3 页 共 9 页
项目编码 | 040103001001 | 项目名称 |  | 回填方土夹石 |  | 6: 计量单位; 8: m3; 10: 综合单价; 12: 113.25
定额编号 | 定额项目名称 | 单位 | 数量 | 定额综合单价 |  | 10: 人材机价差; 11: 其他风险费; 12: 合价
|  |  |  | 定额人工费 |  | 2: 定额 材料费; 3: 定额施工机具使用费; 4: 企业管理费; 6: 利润; 8: 一般风险 费用
|  |  |  | 1 |  | 2 | 3 | 4 | 5 | 6 | 7 | 8 | 9 | 10 | 11 | 12
[8 empty] | 费率 （%） | （1+3） ×(4) | 费率 （%） | （1+3） ×(6) | 费率 （%） | （1+3） ×(8) |  |  | 1+2+3+5+7+9+10+11
借DA0160 | 人工级配回填碎石土 | 1000m3 | 0.001 | 10.82 |  | 104.99 | 7.01 | 18.4 | 3.28 | 7.64 | 1.36 | 1.2 | 0.21 | -14.43 | 0 | 113.25
合 计 |  |  |  | 10.82 |  | 104.99 | 7.01 | - | 3.28 | - | 1.36 | - | 0.21 | -14.43 | 0 | 113.25
人工、材料及机械名称 | [5 empty] | 单位 | 数量 | 定额单价 |  | 市场单价 |  | 价差合计 |  | 市场合价 |  | 备注
1.人 工
土石方综合工 | [5 empty] | 2: 工日; 3: 0.1082; 4: 100; 6: 100; 8: 0; 10: 10.82
2.材 料
（1）计价材料
水 | [5 empty] | 2: m3; 3: 0.0102; 4: 4.42; 6: 3.88; 8: -0.01; 10: 0.04
粘土 | [5 empty] | 2: m3; 3: 0.345; 4: 17.48; 6: 33.98; 8: 5.69; 10: 11.72
碎石5~40 | [5 empty] | 2: t; 3: 1.4555; 4: 67.96; 6: 54; 8: -20.32; 10: 78.6
表-09-1
分部分项工程项目清单综合单价分析表(一)
工程名称：沥青混凝土路面工程 |  |  |  |  | 第 4 页 共 9 页
（2）其他材料费
3.机 械
（1）机上人工
机上人工 | [5 empty] | 2: 工日; 3: 0.0112; 4: 120; 6: 120; 8: 0; 10: 1.34
（2）燃油动力费
柴油 | [5 empty] | 2: kg; 3: 0.5893; 4: 5.64; 6: 5.95; 8: 0.18; 10: 3.51
汽油 | [5 empty] | 2: kg; 3: 0.0211; 4: 6.75; 6: 7.71; 8: 0.02; 10: 0.16
表-09-1
分部分项工程项目清单综合单价分析表(一)
工程名称：沥青混凝土路面工程 |  |  |  |  | 第 5 页 共 9 页
项目编码 | 040203006001 | 项目名称 |  | 沥青混凝土路面 |  | 6: 计量单位; 8: m2; 10: 综合单价; 12: 167.91
定额编号 | 定额项目名称 | 单位 | 数量 | 定额综合单价 |  | 10: 人材机价差; 11: 其他风险费; 12: 合价
|  |  |  | 定额人工费 |  | 2: 定额 材料费; 3: 定额施工机具使用费; 4: 企业管理费; 6: 利润; 8: 一般风险 费用
|  |  |  | 1 |  | 2 | 3 | 4 | 5 | 6 | 7 | 8 | 9 | 10 | 11 | 12
[8 empty] | 费率 （%） | （1+3） ×(4) | 费率 （%） | （1+3） ×(6) | 费率 （%） | （1+3） ×(8) |  |  | 1+2+3+5+7+9+10+11
AD0230 | 垫层 砂砾石 人工级配 | 10m3 | 0.0062 | 3.67 |  | 8.96 | 0.04 | 24.1 | 0.89 | 12.92 | 0.48 | 1.5 | 0.06 | -1.34 | 0 | 12.76
借DB0168 | 水泥稳定碎石 水泥含量6% 厚度(cm) 20 | 100m2 | 0.01 | 4.07 |  | 39.74 | 3.26 | 45.18 | 3.31 | 24.44 | 1.79 | 1.6 | 0.12 | -3.82 | 0 | 48.47
借DB0228 | 粗粒式沥青混凝土路面 机械摊铺(厚度) 6cm | 100m2 | 0.01 | 1.02 |  | 54.09 | 4.02 | 45.18 | 2.28 | 24.44 | 1.23 | 1.6 | 0.08 | -0.75 | 0 | 61.97
借DB0201 | 透层油 沥青用量 1.0kg/m2 | 100m2 | 0.01 | 0.41 |  | 2.6 | 0 | 45.18 | 0.18 | 24.44 | 0.1 | 1.6 | 0.01 | 0.2 | 0 | 3.5
借DB0232 换 | 中粒式沥青混凝土路面 机械摊铺(厚度) 5cm 实际厚度(cm):4 | 100m2 | 0.01 | 0.68 |  | 36.86 | 2.54 | 45.18 | 1.46 | 24.44 | 0.79 | 1.6 | 0.05 | -1.17 | 0 | 41.21
合 计 |  |  |  | 9.84 |  | 142.25 | 9.87 | - | 8.12 | - | 4.39 | - | 0.31 | -6.88 | 0 | 167.91
人工、材料及机械名称 | [5 empty] | 单位 | 数量 | 定额单价 |  | 市场单价 |  | 价差合计 |  | 市场合价 |  | 备注
表-09-1
分部分项工程项目清单综合单价分析表(一)
工程名称：沥青混凝土路面工程 |  |  |  |  | 第 6 页 共 9 页
1.人 工
人工费调整 | [5 empty] | 2: 元; 3: -0.0001; 4: 1; 6: 1; 8: 0; 10: 0
建筑综合工 | [5 empty] | 2: 工日; 3: 0.0319; 4: 115; 6: 115; 8: 0; 10: 3.67
筑路综合工 | [5 empty] | 2: 工日; 3: 0.0537; 4: 115; 6: 115; 8: 0; 10: 6.18
2.材 料
（1）计价材料
特细砂 | [5 empty] | 2: t; 3: 0.0426; 4: 63.11; 6: 57; 8: -0.26; 10: 2.43
砾石5~60 | [5 empty] | 2: t; 3: 0.0967; 4: 64; 6: 53; 8: -1.06; 10: 5.13
水 | [5 empty] | 2: m3; 3: 0.1048; 4: 4.42; 6: 3.88; 8: -0.06; 10: 0.41
水泥级配碎石稳定层(基层)6% | [5 empty] | 2: m3; 3: 0.204; 4: 190.64; 6: 172.1; 8: -3.78; 10: 35.11
水泥42.5 | [5 empty] | 2: kg; 3: 26.928; 4: 0.32; 6: 0.4; 8: 2.15; 10: 10.77
石屑 | [5 empty] | 2: t; 3: 0.1481; 4: 73; 6: 54; 8: -2.81; 10: 8
碎石5~10 | [5 empty] | 2: t; 3: 0.0763; 4: 67.96; 6: 54; 8: -1.07; 10: 4.12
碎石10~20 | [5 empty] | 2: t; 3: 0.0942; 4: 63.11; 6: 54; 8: -0.86; 10: 5.09
碎石20~30 | [5 empty] | 2: t; 3: 0.1302; 4: 63.11; 6: 54; 8: -1.19; 10: 7.03
表-09-1
分部分项工程项目清单综合单价分析表(一)
工程名称：沥青混凝土路面工程 |  |  |  |  | 第 7 页 共 9 页
粗粒式沥青砼 | [5 empty] | 2: m3; 3: 0.0606; 4: 873.79; 6: 859.22; 8: -0.88; 10: 52.07
柴油 | [5 empty] | 2: t; 3: 0.0001; 4: 5640; 6: 5950; 8: 0.03; 10: 0.6
中粒式沥青混凝土 | [5 empty] | 2: m3; 3: 0.0404; 4: 893.2; 6: 862.07; 8: -1.26; 10: 34.83
石油沥青60~100# | [5 empty] | 2: t; 3: 0.001; 4: 2564.1; 6: 2760; 8: 0.2; 10: 2.76
（2）其他材料费
其他材料费 | [5 empty] | 2: 元; 3: —; 4: —; 6: 1.05; 8: —; 10: 2.07
3.机 械
（1）机上人工
机上人工 | [5 empty] | 2: 工日; 3: 0.0323; 4: 120; 6: 120; 8: 0; 10: 3.88
（2）燃油动力费
柴油 | [5 empty] | 2: kg; 3: 0.5253; 4: 5.64; 6: 5.95; 8: 0.16; 10: 3.13
电 | [5 empty] | 2: kW·h; 3: 0.3208; 4: 0.7; 6: 0.46; 8: -0.08; 10: 0.15
表-09-1
分部分项工程项目清单综合单价分析表(一)
工程名称：沥青混凝土路面工程 |  |  |  |  | 第 8 页 共 9 页
项目编码 | 011101007001 | 项目名称 |  | 混凝土整体面层 |  | 6: 计量单位; 8: m2; 10: 综合单价; 12: 80.93
定额编号 | 定额项目名称 | 单位 | 数量 | 定额综合单价 |  | 10: 人材机价差; 11: 其他风险费; 12: 合价
|  |  |  | 定额人工费 |  | 2: 定额 材料费; 3: 定额施工机具使用费; 4: 企业管理费; 6: 利润; 8: 一般风险 费用
|  |  |  | 1 |  | 2 | 3 | 4 | 5 | 6 | 7 | 8 | 9 | 10 | 11 | 12
[8 empty] | 费率 （%） | （1+3） ×(4) | 费率 （%） | （1+3） ×(6) | 费率 （%） | （1+3） ×(8) |  |  | 1+2+3+5+7+9+10+11
AL0022 换 | 自拌砼面层 厚度80mm 实际厚度(mm):150 换为【特细砂塑性混凝土(坍落度35~50mm) 碎石公称粒级:5~20mm C25】 | 100m2 | 0.01 | 24.23 |  | 41.32 | 3.9 | 24.1 | 6.78 | 12.92 | 3.63 | 1.5 | 0.42 | 0.65 | 0 | 80.93
合 计 |  |  |  | 24.23 |  | 41.32 | 3.9 | - | 6.78 | - | 3.63 | - | 0.42 | 0.65 | 0 | 80.93
人工、材料及机械名称 | [5 empty] | 单位 | 数量 | 定额单价 |  | 市场单价 |  | 价差合计 |  | 市场合价 |  | 备注
1.人 工
混凝土综合工 | [5 empty] | 2: 工日; 3: 0.2107; 4: 115; 6: 115; 8: 0; 10: 24.23
2.材 料
（1）计价材料
特细砂 | [5 empty] | 2: t; 3: 0.0708; 4: 63.11; 6: 57; 8: -0.43; 10: 4.04
表-09-1
分部分项工程项目清单综合单价分析表(一)
工程名称：沥青混凝土路面工程 |  |  |  |  | 第 9 页 共 9 页
水 | [5 empty] | 2: m3; 3: 0.0781; 4: 4.42; 6: 3.88; 8: -0.04; 10: 0.3
碎石5~20 | [5 empty] | 2: t; 3: 0.2088; 4: 67.96; 6: 54; 8: -2.91; 10: 11.28
水泥C25 | [5 empty] | 2: kg; 3: 69.6468; 4: 0.31; 6: 0.37; 8: 4.18; 10: 25.77
水泥砂浆(特细砂)1:1 | [5 empty] | 2: m3; 3: 0.0051; 4: 334.13; 6: 380.77; 8: 0.24; 10: 1.94
特细砂塑性混凝土(坍落度35~50mm)碎石公称粒级:5~20mm C25 | [5 empty] | 2: m3; 3: 0.1515; 4: 252.23; 6: 255.42; 8: 0.48; 10: 38.7
素水泥浆 普通水泥 | [5 empty] | 2: m3; 3: 0.001; 4: 479.39; 6: 571.45; 8: 0.09; 10: 0.57
（2）其他材料费
其他材料费 | [5 empty] | 2: 元; 3: —; 4: —; 6: 1.05; 8: —; 10: 0.77
3.机 械
（1）机上人工
机上人工 | [5 empty] | 2: 工日; 3: 0.0242; 4: 120; 6: 120; 8: 0; 10: 2.9
（2）燃油动力费
电 | [5 empty] | 2: kW·h; 3: 0.7293; 4: 0.7; 6: 0.46; 8: -0.18; 10: 0.34

## 表-09-1 施工技术措施项目清单综合单价分析表(一)
表-09-1
施工技术措施项目清单综合单价分析表(一)
工程名称：沥青混凝土路面工程 | 第 1 页 共 1 页
注：1.此表适用于房屋建筑工程、仿古建筑工程、构筑物工程、市政工程、城市轨道交通的盾构工程及地下工程和轨道工程、爆破工程、机械土石方工程、房屋建筑修缮工程 分部分项工程或技术措施项目清单综合单价分析。 2.此表适用于定额人工费与定额施工机具使用费之和为计算基础并按一般计税方法计算的工程使用。 3.投标报价如不使用本市建设工程主管部门发布的依据,可不填定额项目、编号等。 4.招标文件提供了暂估单价的材料，按暂估的单价填入表内，并在备注栏中注明为“暂估价”。 5.材料应注明名称、规格、型号。

## 表-12 规费、税金项目计价表
表-12
规费、税金项目计价表
工程名称：沥青混凝土路面工程 |  |  |  | 第 1 页 共 1 页
序号 | 项目名称 | 计算基础 | 费率(%) |  | 金额（元）
1 | 规费 | 分部分项人工费+分部分项机械费+技术措施项目人工费+技术措施项目机械费 | 10.32 |  | 3710.46
2 | 税金 | 2.1 + 2.2 + 2.3 |  |  | 27018.08
2.1 | 增值税 | 分部分项工程费+措施项目费+其他项目费+规费-甲供材料费 | 9 |  | 24561.89
2.2 | 附加税 | 增值税 | 10 |  | 2456.19
2.3 | 环境保护税 | 按实计算
合计 |  |  |  |  | 30728.54

## 人材机价差表
人材机价差表
工程名称：沥青混凝土路面工程 | [7 empty] | 第 1 页 共 1 页
序号 | 编码 | 材料名称 | 规格 | 单位 | 数量 | 预算价(元) | 市场价(元) |  | 价差(元) | 价差合计(元) | 备注
1 | 002000010 | 其他材料费 |  | 元 | 82.4561 | 1 | 1.05 |  | 0.05 | 4.12
2 | 002000020 | 其他材料费 |  | 元 | 2687.536 | 1 | 1.05 |  | 0.05 | 134.38
3 | 040100015@1 | 水泥 | C25 | kg | 7870.0884 | 0.31 | 0.37 |  | 0.06 | 472.21
4 | 040100017 | 水泥 | 42.5 | kg | 36739.758 | 0.32 | 0.4 |  | 0.08 | 2939.18
5 | 040300760 | 特细砂 |  | t | 66.1457 | 63.11 | 57 |  | -6.11 | -404.15
6 | 040500060 | 碎石 | 20~30 | t | 177.5755 | 63.11 | 54 |  | -9.11 | -1617.71
7 | 040500203 | 碎石 | 5~10 | t | 104.096 | 67.96 | 54 |  | -13.96 | -1453.18
8 | 040500205 | 碎石 | 5~20 | t | 23.5907 | 67.96 | 54 |  | -13.96 | -329.33
9 | 040500209 | 碎石 | 5~40 | t | 197.948 | 67.96 | 54 |  | -13.96 | -2763.35
10 | 040500270 | 碎石 | 10~20 | t | 128.5892 | 63.11 | 54 |  | -9.11 | -1171.45
11 | 040500745 | 砾石 | 5~60 | t | 131.8741 | 64 | 53 |  | -11 | -1450.62
12 | 040700460 | 石屑 |  | t | 202.0687 | 73 | 54 |  | -19 | -3839.31
13 | 040900900 | 粘土 |  | m3 | 46.92 | 17.48 | 33.98 |  | 16.5 | 774.18
14 | 133100900 | 石油沥青 | 60~100# | t | 1.3644 | 2564.1 | 2760 |  | 195.9 | 267.29
15 | 140300010 | 柴油 |  | t | 0.1365 | 5640 | 5950 |  | 310 | 42.32
16 | 341100100 | 水 |  | m3 | 153.2377 | 4.42 | 3.88 |  | -0.54 | -82.75
17 | 840301010 | 粗粒式沥青砼 |  | m3 | 82.6808 | 873.79 | 859.22 |  | -14.57 | -1204.66
18 | 840301020 | 中粒式沥青混凝土 |  | m3 | 55.1205 | 893.2 | 862.07 |  | -31.13 | -1715.9
19 | CY | 柴油 |  | kg | 791.034 | 5.64 | 5.95 |  | 0.31 | 245.22
20 | DIAN | 电 |  | kW·h | 518.7399 | 0.7 | 0.46 |  | -0.24 | -124.5
21 | QY | 汽油 |  | kg | 2.7431 | 6.75 | 7.71 |  | 0.96 | 2.63
| 合 计 | [8 empty] | -11275.38

## 未计价材料表
未计价材料表
工程名称:沥青混凝土路面工程 | [5 empty] | 第 1 页 共 1 页
序号 | 材料名称 | 数量 | 单位 | 市场价 | 市场价合价 |  | 备注
合 计