## 表-04 单位工程招标控制价汇总表
表-04
单位工程招标控制价汇总表
工程名称：电气工程 |  |  | 第 1 页 共 1 页
序号 | 汇总内容 | 金额(元) |  | 其中：暂估价(元)
1 | 分部分项工程费 | 93006.19
1.1 | 强电系统 | 86211.66
1.2 | 弱电工程 | 6794.53
2 | 措施项目费 | 9048.77
2.1 | 其中：安全文明施工费 | 4790.57
3 | 其他项目费
4 | 规费 | 3382.27 |  | －
5 | 税金 | 10438.29 |  | －
招标控制价合计=1+2+3+4+5 |  | 115,875.52
注：1.本表适用于单位工程招标控制价或投标报价的汇总，如无单位工程划分，单项工程也使用本表汇总。 2.分部分项工程、措施项目中暂估价中应填写材料、工程设备暂估价，其他项目中暂估价应填写专业工程暂估价。

## 表-08 措施项目汇总表
表-08
措施项目汇总表
工程名称：电气工程 |  |  | 第 1 页 共 1 页
序号 | 项目名称 | 金额(元)
|  | 合价 |  | 其中：暂估价
1 | 施工技术措施项目 | 813.93
2 | 施工组织措施项目 | 8234.84
2.1 | 其中：安全文明施工费 | 4790.57
2.2 | 建设工程竣工档案编制费 | 364.53
措施项目费合计=1+2 |  | 9048.77

## 表-09 分部分项工程项目清单计价表
表-09
分部分项工程项目清单计价表
工程名称：电气工程 | [5 empty] | 第 1 页 共 12 页
序号 | 项目编码 | 项目名称 | 项目特征 | 计量单位 | 工程量 |  | 金额（元）
[7 empty] | 综合单价 | 合价 | 其中:暂估价
强电系统
1 | 030404017001 | 照明配电箱MX5 | [项目特征] 1.名称:照明配电箱MX5 2.型号:MX5 3.规格:半周长在1.5m以内 4.安装方式:悬挂嵌入式 [工作内容] 1.本体安装 2.基础型钢制作、安装 3.焊、压接线端子 4.补刷(喷)油漆 5.接地 | 台 | 1 |  | 6264.7 | 6264.7
2 | 030404017002 | 产房配电箱CF | [项目特征] 1.名称:产房配电箱CF 2.型号:CF 3.规格:半周长1.5m以内 4.安装方式:悬挂嵌入式 [工作内容] 1.本体安装 2.基础型钢制作、安装 3.焊、压接线端子 4.补刷(喷)油漆 5.接地 | 台 | 1 |  | 3464.7 | 3464.7
本页小计 | [7 empty] | 9729.4
表-09
分部分项工程项目清单计价表
工程名称：电气工程 | [5 empty] | 第 2 页 共 12 页
序号 | 项目编码 | 项目名称 | 项目特征 | 计量单位 | 工程量 |  | 金额（元）
[7 empty] | 综合单价 | 合价 | 其中:暂估价
3 | 030404017003 | 分娩室配电箱FM | [项目特征] 1.名称:分娩室配电箱FM 2.型号:FM 3.规格:半周长0.5m以内 4.安装方式:悬挂嵌入式 [工作内容] 1.本体安装 2.基础型钢制作、安装 3.焊、压接线端子 4.补刷(喷)油漆 5.接地 | 台 | 1 |  | 942.1 | 942.1
4 | 030404017004 | 病房配电箱BF | [项目特征] 1.名称:病房配电箱BF 2.型号:BF 3.规格:半周长0.5m以内 4.安装方式:悬挂嵌入式 [工作内容] 1.本体安装 2.基础型钢制作、安装 3.焊、压接线端子 4.补刷(喷)油漆 5.接地 | 台 | 9 |  | 280.1 | 2520.9
5 | 030404034001 | 暗装单极开关 | [项目特征] 1.名称:暗装单极开关 2.规格:250V-10A 3.安装方式:暗装，距地1.3m [工作内容] 1.本体安装 2.接线 | 个 | 14 |  | 24.08 | 337.12
本页小计 | [7 empty] | 3800.12
表-09
分部分项工程项目清单计价表
工程名称：电气工程 | [5 empty] | 第 3 页 共 12 页
序号 | 项目编码 | 项目名称 | 项目特征 | 计量单位 | 工程量 |  | 金额（元）
[7 empty] | 综合单价 | 合价 | 其中:暂估价
6 | 030404034002 | 暗装双极开关 | [项目特征] 1.名称:暗装双极开关 2.规格:250V-10A 3.安装方式:暗装，距地1.3m [工作内容] 1.本体安装 2.接线 | 个 | 25 |  | 24.98 | 624.5
7 | 030404034003 | 暗装三极开关 | [项目特征] 1.名称:暗装三极开关 2.规格:250V-10A 3.安装方式:暗装，距地1.3m [工作内容] 1.本体安装 2.接线 | 个 | 6 |  | 28.51 | 171.06
8 | 030404035001 | 五孔暗装安全型插座 | [项目特征] 1.名称:五孔暗装安全型插座 2.规格:86系列 3.安装方式:距地0.3m，暗装 [工作内容] 1.本体安装 2.接线 | 个 | 72 |  | 27.07 | 1949.04
9 | 030404035002 | 地面插座 | [项目特征] 1.名称:地面插座 2.规格:86系列 3.安装方式:距地0.3m，暗装 [工作内容] 1.本体安装 2.接线 | 个 | 1 |  | 33.12 | 33.12
本页小计 | [7 empty] | 2777.72
表-09
分部分项工程项目清单计价表
工程名称：电气工程 | [5 empty] | 第 4 页 共 12 页
序号 | 项目编码 | 项目名称 | 项目特征 | 计量单位 | 工程量 |  | 金额（元）
[7 empty] | 综合单价 | 合价 | 其中:暂估价
10 | 030404035003 | 带保护接点密闭插座 | [项目特征] 1.名称:带保护接点密闭插座 2.规格:86系列 3.安装方式:距地0.3m处，暗装 [工作内容] 1.本体安装 2.接线 | 个 | 12 |  | 49.99 | 599.88
11 | 030408001001 | 电力电缆YJV-5*6mm2 | [项目特征] 1.名称:电力电缆YJV-5*6 2.规格:5*6mm2 3.材质:YJV [工作内容] 1.电缆敷设 2.揭(盖)盖板 | m | 62.61 |  | 26.75 | 1674.82
12 | 030411002001 | 金属线槽150*75mm | [项目特征] 1.名称:金属线槽150*75mm 2.材质:金属桥架 3.规格:150*75mm [工作内容] 1.本体安装 2.补刷(喷)油漆 | m | 27.52 |  | 64.59 | 1777.52
13 | 030411001001 | 配管KBG20 | [项目特征] 1.名称:配管KBG20 2.材质:KBG管 3.规格:DN20 4.敷设方式:暗敷 [工作内容] 1.电线管路敷设 2.钢索架设(拉紧装置安装) 3.砖墙开沟槽 4.接地 | m | 1041.14 |  | 14.5 | 15096.53
本页小计 | [7 empty] | 19148.75
表-09
分部分项工程项目清单计价表
工程名称：电气工程 | [5 empty] | 第 5 页 共 12 页
序号 | 项目编码 | 项目名称 | 项目特征 | 计量单位 | 工程量 |  | 金额（元）
[7 empty] | 综合单价 | 合价 | 其中:暂估价
14 | 030411001002 | 配管KBG32 | [项目特征] 1.名称:配管KBG32 2.材质:KBG管 3.规格:DN32 4.敷设方式:暗敷 [工作内容] 1.电线管路敷设 2.钢索架设(拉紧装置安装) 3.砖墙开沟槽 4.接地 | m | 12.31 |  | 25.17 | 309.84
15 | 030411001003 | 配管SC20 | [项目特征] 1.名称:配管SC20 2.材质:SC 3.规格:DN20 4.敷设方式:暗敷 [工作内容] 1.电线管路敷设 2.钢索架设(拉紧装置安装) 3.砖墙开沟槽 4.接地 | m | 96.84 |  | 17.94 | 1737.31
16 | 030411001004 | 配管SC32 | [项目特征] 1.名称:配管SC32 2.材质:SC 3.规格:DN32 4.敷设方式:暗敷 [工作内容] 1.电线管路敷设 2.钢索架设(拉紧装置安装) 3.砖墙开沟槽 4.接地 | m | 29.16 |  | 27.56 | 803.65
本页小计 | [7 empty] | 2850.8
表-09
分部分项工程项目清单计价表
工程名称：电气工程 | [5 empty] | 第 6 页 共 12 页
序号 | 项目编码 | 项目名称 | 项目特征 | 计量单位 | 工程量 |  | 金额（元）
[7 empty] | 综合单价 | 合价 | 其中:暂估价
17 | 030411006001 | 接线盒 | [项目特征] 1.名称:接线盒 2.材质:塑料 3.安装形式:暗装 距地0.3m处 [工作内容] 1.本体安装 | 个 | 390 |  | 7.06 | 2753.4
18 | 030411004001 | 管内穿线WDZCN-BYJ-2.5mm2 | [项目特征] 1.名称:管内穿线WDZCN-BYJ-2.5mm2 2.配线形式:穿管 3.型号:2.5mm2 [工作内容] 1.配线 2.钢索架设(拉紧装置安装) 3.支持体(夹板、绝缘子、槽板等)安装 | m | 334.73 |  | 3.12 | 1044.36
19 | 030411004002 | 管内穿线WDZC-BYJ-2.5mm2 | [项目特征] 1.名称:WDZC-BYJ-2.5mm2 2.配线形式:穿管 3.型号:2.5mm2 [工作内容] 1.配线 2.钢索架设(拉紧装置安装) 3.支持体(夹板、绝缘子、槽板等)安装 | m | 2300.37 |  | 2.79 | 6418.03
本页小计 | [7 empty] | 10215.79
表-09
分部分项工程项目清单计价表
工程名称：电气工程 | [5 empty] | 第 7 页 共 12 页
序号 | 项目编码 | 项目名称 | 项目特征 | 计量单位 | 工程量 |  | 金额（元）
[7 empty] | 综合单价 | 合价 | 其中:暂估价
20 | 030411004003 | 线槽配线WDZC-BYJ-2.5mm2 | [项目特征] 1.名称:线槽配线WDZC-BYJ-2.5mm2 2.配线形式:线槽配线 3.型号:2.5mm2 [工作内容] 1.配线 2.钢索架设(拉紧装置安装) 3.支持体(夹板、绝缘子、槽板等)安装 | m | 120.18 |  | 2.67 | 320.88
21 | 030411004004 | 管内穿线WDZC-BYJ-4mm2 | [项目特征] 1.名称:管内穿线WDZC-BYJ-4mm2 2.配线形式:穿管 3.型号:4mm2 [工作内容] 1.配线 2.钢索架设(拉紧装置安装) 3.支持体(夹板、绝缘子、槽板等)安装 | m | 1021.72 |  | 3.17 | 3238.85
22 | 030411004005 | 线槽配线WDZC-BYJ-4mm2 | [项目特征] 1.名称:线槽配线WDZC-BYJ-4mm2 2.配线形式:线槽配线 3.型号:4mm2 [工作内容] 1.配线 2.钢索架设(拉紧装置安装) 3.支持体(夹板、绝缘子、槽板等)安装 | m | 472.45 |  | 3.67 | 1733.89
23 | 030411004006 | 管内穿线WDZC-BYJ-6mm2 | [工作内容] 1.配线 2.钢索架设(拉紧装置安装) 3.支持体(夹板、绝缘子、槽板等)安装 | m | 45.34 |  | 4.18 | 189.52
本页小计 | [7 empty] | 5483.14
表-09
分部分项工程项目清单计价表
工程名称：电气工程 | [5 empty] | 第 8 页 共 12 页
序号 | 项目编码 | 项目名称 | 项目特征 | 计量单位 | 工程量 |  | 金额（元）
[7 empty] | 综合单价 | 合价 | 其中:暂估价
24 | 030412001001 | 自带电源事故照明灯 | [项目特征] 1.名称:自带电源事故照明灯 2.型号:国标3.6V，应急时间>100min 3.类型:墙壁式 [工作内容] 1.本体安装 | 套 | 7 |  | 96 | 672
25 | 030412004001 | 安全出口标志灯 | [项目特征] 1.名称:安全出口标志灯 2.规格:国标3.6V，应急时间>100min 3.安装形式:吊杆式 [工作内容] 1.本体安装 | 套 | 2 |  | 138.51 | 277.02
26 | 030412004002 | 单向疏散指示灯 | [工作内容] 1.本体安装 | 套 | 2 |  | 61.16 | 122.32
27 | 030412004003 | 吊灯 | [项目特征] 1.名称:吊灯 2.规格:灯体直径(mm以内) 300 灯体垂吊长度(mm以内) 500 3.安装形式:吊灯 [工作内容] 1.本体安装 | 套 | 8 |  | 954.1 | 7632.8
28 | 030412004004 | 双头筒灯235*115mm | [项目特征] 1.名称:双头筒灯235*115mm 2.规格:235*115mm 3.安装形式:筒灯 4.品牌：公牛 [工作内容] 1.本体安装 | 套 | 50 |  | 144.19 | 7209.5
本页小计 | [7 empty] | 15913.64
表-09
分部分项工程项目清单计价表
工程名称：电气工程 | [5 empty] | 第 9 页 共 12 页
序号 | 项目编码 | 项目名称 | 项目特征 | 计量单位 | 工程量 |  | 金额（元）
[7 empty] | 综合单价 | 合价 | 其中:暂估价
29 | 030412004005 | 筒灯 | [项目特征] 1.名称:筒灯 2.型号:具体详设计 3.规格:5W 4.安装形式:筒灯 5.品牌：公牛 [工作内容] 1.本体安装 | 套 | 126 |  | 73.49 | 9259.74
30 | 030412004006 | 浴霸 | [项目特征] 1.名称:浴霸 2.规格:4灯 [工作内容] 1.本体安装 | 套 | 11 |  | 387.53 | 4262.83
31 | 030412004007 | LED平板灯 | [项目特征] 1.名称:LED平板灯 2.型号:12V 20W 3.安装形式:吸顶嵌装 [工作内容] 1.本体安装 | 套 | 7 |  | 60.91 | 426.37
32 | 030412004008 | 灯带 | [项目特征] 1.名称:灯带 2.安装形式:直线型平顶灯带制安 [工作内容] 1.本体安装 | m | 46.98 |  | 49.88 | 2343.36
弱电工程
1 | 030502003001 | 弱电箱 | [项目特征] 1.名称:弱电箱 2.安装方式:距地1.2m暗装 [工作内容] 1.本体安装 2.底盒安装 | 个 | 1 |  | 442.1 | 442.1
本页小计 | [7 empty] | 16734.4
表-09
分部分项工程项目清单计价表
工程名称：电气工程 | [5 empty] | 第 10 页 共 12 页
序号 | 项目编码 | 项目名称 | 项目特征 | 计量单位 | 工程量 |  | 金额（元）
[7 empty] | 综合单价 | 合价 | 其中:暂估价
2 | 030411002002 | 金属线槽100*50mm | [项目特征] 1.名称:金属线槽100*50mm 2.材质:金属 3.规格:100*50mm [工作内容] 1.本体安装 2.补刷(喷)油漆 | m | 27.41 |  | 52.36 | 1435.19
3 | 030411001005 | 配管PC-16 | [项目特征] 1.名称:配管PC-16 2.材质:PC 3.规格:DN16 4.敷设方式:暗装 [工作内容] 1.电线管路敷设 2.钢索架设(拉紧装置安装) 3.砖墙开沟槽 4.接地 | m | 227.67 |  | 9.11 | 2074.07
4 | 030411006002 | 接线盒 | [项目特征] 1.名称:接线盒 [工作内容] 1.本体安装 | 个 | 30 |  | 7.06 | 211.8
5 | 030502005001 | 管内穿网络线 | [项目特征] 1.名称:网线 2.规格:6类UTP 3.敷设方式:穿管 [工作内容] 1.敷设 2.标记 3.卡接 | m | 178.49 |  | 3.21 | 572.95
本页小计 | [7 empty] | 4294.01
表-09
分部分项工程项目清单计价表
工程名称：电气工程 | [5 empty] | 第 11 页 共 12 页
序号 | 项目编码 | 项目名称 | 项目特征 | 计量单位 | 工程量 |  | 金额（元）
[7 empty] | 综合单价 | 合价 | 其中:暂估价
6 | 030502005002 | 线槽配线网络线 | [项目特征] 1.名称:线槽配线6类UTP 2.规格:6类UTP 3.敷设方式:线槽 [工作内容] 1.敷设 2.标记 3.卡接 | m | 285.48 |  | 3.06 | 873.57
7 | 030502005003 | 管内穿线电视线 | [项目特征] 1.名称:管内穿线电视线 2.规格:SYWV-75-5 [工作内容] 1.敷设 2.标记 3.卡接 | m | 51.17 |  | 3.28 | 167.84
8 | 030502005004 | 线槽配线电视线 | [项目特征] 1.名称:线槽配线电视线 2.规格:SYWV-75-5 3.敷设方式:线槽 [工作内容] 1.敷设 2.标记 3.卡接 | m | 112.27 |  | 3.12 | 350.28
9 | 030502004001 | 电话插座 | [项目特征] 1.名称:电话插座 [工作内容] 1.本体安装 2.底盒安装 | 个 | 4 |  | 29.31 | 117.24
本页小计 | [7 empty] | 1508.93
表-09
分部分项工程项目清单计价表
工程名称：电气工程 | [5 empty] | 第 12 页 共 12 页
序号 | 项目编码 | 项目名称 | 项目特征 | 计量单位 | 工程量 |  | 金额（元）
[7 empty] | 综合单价 | 合价 | 其中:暂估价
10 | 030502004002 | 电视插座 | [项目特征] 1.名称:电视插座 [工作内容] 1.本体安装 2.底盒安装 | 个 | 7 |  | 27.96 | 195.72
11 | 030502012001 | 信息插座 | [项目特征] 1.名称:信息插座 2.类别:单口 [工作内容] 1.端接模块 2.安装面板 | 个 | 17 |  | 20.81 | 353.77
本页小计 | [7 empty] | 549.49
合 计 | [7 empty] | 93006.19

## 表-09 施工技术措施项目清单计价表
表-09
施工技术措施项目清单计价表
工程名称：电气工程 | [5 empty] | 第 1 页 共 1 页
序号 | 项目编码 | 项目名称 | 项目特征 | 计量单位 | 工程量 |  | 金额（元）
[7 empty] | 综合单价 | 合价 | 其中:暂估价
| 一 | 施工技术措施项目 | [5 empty] | 813.93
1 | 031301017001 | 脚手架搭拆 | [项目特征] 1.搭设方式:脚手架搭拆 2.搭设高度:层高 3.脚手架材质:钢管 [工作内容] 1.场内、场外材料搬运 2.搭、拆脚手架 3.拆除脚手架后材料的堆放 | 项 | 1 |  | 813.93 | 813.93
本页小计 | [7 empty] | 813.93
合 计 | [7 empty] | 813.93

## 表-10 施工组织措施项目清单计价表
表-10
施工组织措施项目清单计价表
工程名称：电气工程 | [6 empty] | 第 1 页 共 1 页
序号 | 项目编码 | 项目名称 | 计算 基础 | 费率 (%) | 金额 (元) | 调整 费率 (%) |  | 调整后 金额 (元) | 备注
1 | 031302B02001 | 组织措施费 | 分部分项人工费+技术措施人工费 | 16.39 | 3079.74
2 | 031302001001 | 安全文明施工费 | 分部分项人工费+人工价差_预算+技术措施人工费+技术措施人工价差_预算 | 25.1 | 4790.57
3 | 031302B03001 | 建设工程竣工档案编制费 | 分部分项人工费+技术措施人工费 | 1.94 | 364.53
合 计 |  |  |  |  | 8234.84
注：1.计算基础和费用标准按本市有关费用定额或文件执行。 2.根据施工方案计算的措施费，可不填写“计算基础”和“费率”的数值，只填写“金额”数值，但应在备注栏说明施工 方案出处或计算方法。

## 表-12 规费、税金项目计价表
表-12
规费、税金项目计价表
工程名称：电气工程 |  |  |  | 第 1 页 共 1 页
序号 | 项目名称 | 计算基础 | 费率(%) |  | 金额（元）
1 | 规费 | 分部分项人工费+技术措施项目人工费 | 18 |  | 3382.27
2 | 税金 | 2.1 + 2.2 + 2.3 |  |  | 10438.29
2.1 | 增值税 | 分部分项工程费+措施项目费+其他项目费+规费-甲供材料费 | 9 |  | 9489.35
2.2 | 附加税 | 增值税 | 10 |  | 948.94
2.3 | 环境保护税 | 按实计算
合计 |  |  |  |  | 13820.56