## 表-04 单位工程招标控制价汇总表
表-04
单位工程招标控制价汇总表
工程名称：装饰工程 |  |  | 第 1 页 共 1 页
序号 | 汇总内容 | 金额(元) |  | 其中：暂估价(元)
1 | 分部分项工程费 | 469377.46
1.1 | 新建墙体工程 | 53980.85
1.2 | 楼地面工程 | 138579.18
1.3 | 墙柱面工程 | 175457.73
1.4 | 天棚工程 | 91658.82
1.5 | 其他工程 | 9700.88
2 | 措施项目费 | 38741.15
2.1 | 其中：安全文明施工费 | 12687.75
3 | 其他项目费 | 9000 |  | 9000
4 | 规费 | 15925.48 |  | －
5 | 税金 | 52771.37 |  | －
招标控制价合计=1+2+3+4+5 |  | 585,815.46 |  | 9000
注：1.本表适用于单位工程招标控制价或投标报价的汇总，如无单位工程划分，单项工程也使用本表汇总。 2.分部分项工程、措施项目中暂估价中应填写材料、工程设备暂估价，其他项目中暂估价应填写专业工程暂估价。

## 表-08 措施项目汇总表
表-08
措施项目汇总表
工程名称：装饰工程 |  |  | 第 1 页 共 1 页
序号 | 项目名称 | 金额(元)
|  | 合价 |  | 其中：暂估价
1 | 施工技术措施项目 | 15675
2 | 施工组织措施项目 | 23066.15
2.1 | 其中：安全文明施工费 | 12687.75
2.2 | 建设工程竣工档案编制费 | 1294.67
措施项目费合计=1+2 |  | 38741.15

## 表-09 分部分项工程项目清单计价表
表-09
分部分项工程项目清单计价表
工程名称：装饰工程 | [5 empty] | 第 1 页 共 9 页
序号 | 项目编码 | 项目名称 | 项目特征 | 计量单位 | 工程量 |  | 金额（元）
[7 empty] | 综合单价 | 合价 | 其中:暂估价
新建墙体工程
1 | 010401003001 | 实心砖墙 | [项目特征] 1.砖品种、规格、强度等级:200*95*53实心砖墙 2.墙体类型:内隔墙 3.砂浆强度等级、配合比:M7.5水泥砂浆 [工作内容] 1.砂浆制作、运输 2.砌砖 3.刮缝 4.砖压顶砌筑 5.材料运输 | m3 | 53.09 |  | 553 | 29358.77
2 | 011201001001 | 墙面一般抹灰（新建隔墙抹灰） | [项目特征] 1.墙体类型:新建隔墙 2.底层厚度、砂浆配合比:水泥砂浆 [工作内容] 1.基层清理 2.砂浆制作、运输 3.底层抹灰 | m2 | 696.31 |  | 21.51 | 14977.63
本页小计 | [7 empty] | 44336.4
表-09
分部分项工程项目清单计价表
工程名称：装饰工程 | [5 empty] | 第 2 页 共 9 页
序号 | 项目编码 | 项目名称 | 项目特征 | 计量单位 | 工程量 |  | 金额（元）
[7 empty] | 综合单价 | 合价 | 其中:暂估价
3 | 011207001001 | 木作包管墙面 | [项目特征] 1.龙骨材料种类、规格、中距:木龙骨间距300*300 2.基层材料种类、规格:15mm厚木工板基层 3.面层材料品种、规格、颜色:木饰面板面层 [工作内容] 1.基层清理 2.龙骨制作、运输、安装 3.钉隔离层 4.基层铺钉 5.面层铺贴 | m2 | 23.08 |  | 146.84 | 3389.07
4 | 011207001002 | 木质隔墙 | [项目特征] 1.龙骨材料种类、规格、中距:轻钢龙骨 2.基层材料种类、规格:15mm厚木工板基层 3.面层材料品种、规格、颜色:实木（胡桃木饰面板） 4.品牌：云泰建材 [工作内容] 1.基层清理 2.龙骨制作、运输、安装 3.钉隔离层 4.基层铺钉 5.面层铺贴 | m2 | 12.05 |  | 238.22 | 2870.55
本页小计 | [7 empty] | 6259.62
表-09
分部分项工程项目清单计价表
工程名称：装饰工程 | [5 empty] | 第 3 页 共 9 页
序号 | 项目编码 | 项目名称 | 项目特征 | 计量单位 | 工程量 |  | 金额（元）
[7 empty] | 综合单价 | 合价 | 其中:暂估价
5 | 011210003001 | 磨砂玻璃隔断（卫生间） | [项目特征] 1.边框材料种类、规格:详设计 2.玻璃品种、规格、颜色:详设计 3.嵌缝、塞口材料品种:详设计 [工作内容] 1.边框制作、运输、安装 2.玻璃制作、运输、安装 3.嵌缝、塞口 | m2 | 5.6 |  | 260.46 | 1458.58
6 | 010503005001 | 过梁 C25 | [项目特征] 1.混凝土种类:自拌混凝土 2.混凝土强度等级:C25 [工作内容] 1.模板及支架(撑)制作、安装、拆除、堆放、运输及清理模内杂物、刷隔离剂等 2.混凝土制作、运输、浇筑、振捣、养护 | m3 | 0.63 |  | 851.87 | 536.68
7 | 010515001001 | 现浇构件钢筋 | [项目特征] 1.钢筋种类、规格:综合考虑 [工作内容] 1.钢筋制作、运输 2.钢筋安装 3.焊接(绑扎) | t | 0.263 |  | 5283.54 | 1389.57
楼地面工程
本页小计 | [7 empty] | 3384.83
表-09
分部分项工程项目清单计价表
工程名称：装饰工程 | [5 empty] | 第 4 页 共 9 页
序号 | 项目编码 | 项目名称 | 项目特征 | 计量单位 | 工程量 |  | 金额（元）
[7 empty] | 综合单价 | 合价 | 其中:暂估价
1 | 011102003001 | 800*800地砖 | [项目特征] 1.结合层厚度、砂浆配合比:1：2.5干硬性砂浆 2.面层材料品种、规格、颜色:通体仿石砖800*800 3.嵌缝材料种类:水泥砂浆 4.品牌：博德 [工作内容] 1.基层清理 2.面层铺设、磨边 3.嵌缝 4.材料运输 | m2 | 517.37 |  | 204.92 | 106019.46
2 | 011102003002 | 300*300黑色地砖 | [项目特征] 1.结合层厚度、砂浆配合比:1：2.5干硬性砂浆 2.面层材料品种、规格、颜色:300*300黑色地砖 3.嵌缝材料种类:水泥砂浆 [工作内容] 1.基层清理 2.面层铺设、磨边 3.嵌缝 4.材料运输 | m2 | 45.54 |  | 92.4 | 4207.9
本页小计 | [7 empty] | 110227.36
表-09
分部分项工程项目清单计价表
工程名称：装饰工程 | [5 empty] | 第 5 页 共 9 页
序号 | 项目编码 | 项目名称 | 项目特征 | 计量单位 | 工程量 |  | 金额（元）
[7 empty] | 综合单价 | 合价 | 其中:暂估价
3 | 011102003003 | 银白龙门槛石 | [项目特征] 1.结合层厚度、砂浆配合比:1：2.5干硬性砂浆 2.面层材料品种、规格、颜色:银白龙门槛石 3.嵌缝材料种类:水泥砂浆 [工作内容] 1.基层清理 2.面层铺设、磨边 3.嵌缝 4.材料运输 | m2 | 6.92 |  | 143.65 | 994.06
4 | 010801001001 | 木质门 | [项目特征] 1.门代号及洞口尺寸:详设计 2.镶嵌玻璃品种、厚度:详设计 [工作内容] 1.门安装 2.玻璃安装 3.五金安装 | m2 | 41.16 |  | 423.47 | 17430.03
5 | 010802001001 | 卫生间门 | [项目特征] 1.门代号及洞口尺寸:详设计 2.门框或扇外围尺寸:详设计 3.门框、扇材质:详设计 4.玻璃品种、厚度:详设计 [工作内容] 1.门安装 2.五金安装 3.玻璃安装 | m2 | 23.31 |  | 425.9 | 9927.73
墙柱面工程
本页小计 | [7 empty] | 28351.82
表-09
分部分项工程项目清单计价表
工程名称：装饰工程 | [5 empty] | 第 6 页 共 9 页
序号 | 项目编码 | 项目名称 | 项目特征 | 计量单位 | 工程量 |  | 金额（元）
[7 empty] | 综合单价 | 合价 | 其中:暂估价
1 | 011406001001 | 墙面乳胶漆 | [项目特征] 1.基层类型:墙面 2.腻子种类:腻子 3.刮腻子遍数:三遍 4.油漆品种、刷漆遍数:乳胶漆底漆一遍+面漆两遍 5.油漆品牌、规格、材质：紫金花，竹炭净味 [工作内容] 1.基层清理 2.刮腻子 3.刷防护材料、油漆 | m2 | 275.23 |  | 37.63 | 10356.9
2 | 011204003001 | 600*1200墙砖墙面 | [项目特征] 1.墙体类型:砖墙 2.安装方式:水泥砂浆粘贴 3.面层材料品种、规格、颜色:通体仿石砖600*1200 4.品牌：博德 [工作内容] 1.基层清理 2.砂浆制作、运输 3.粘结层铺贴 4.面层安装 | m2 | 205.11 |  | 250.35 | 51349.29
本页小计 | [7 empty] | 61706.19
表-09
分部分项工程项目清单计价表
工程名称：装饰工程 | [5 empty] | 第 7 页 共 9 页
序号 | 项目编码 | 项目名称 | 项目特征 | 计量单位 | 工程量 |  | 金额（元）
[7 empty] | 综合单价 | 合价 | 其中:暂估价
3 | 011207001003 | 木饰面板墙面 | [项目特征] 1.基层材料种类、规格:15mm厚木工板基层 2.面层材料品种、规格、颜色:实木（胡桃木饰面板） 3.品牌：云泰建材 [工作内容] 1.基层清理 2.钉隔离层 3.基层铺钉 4.面层铺贴 | m2 | 322.63 |  | 201.67 | 65064.79
4 | 011105006001 | 50mm内嵌式不锈钢踢脚线 | [项目特征] 1.踢脚线高度:50mm 2.基层材料种类、规格:15mm厚木工板 3.面层材料品种、规格、颜色:不锈钢 [工作内容] 1.基层清理 2.基层铺贴 3.面层铺贴 4.材料运输 | m | 122.9 |  | 27.73 | 3408.02
5 | 011207001004 | 皮质硬包墙面 | [项目特征] 1.基层材料种类、规格:15mm厚木工板 2.面层材料品种、规格、颜色:墙面硬包(水性皮) 3.其他要求：详设计 4.品牌：亚华墙纸 [工作内容] 1.基层清理 2.钉隔离层 3.基层铺钉 4.面层铺贴 | m2 | 91.74 |  | 444.41 | 40770.17
本页小计 | [7 empty] | 109242.98
表-09
分部分项工程项目清单计价表
工程名称：装饰工程 | [5 empty] | 第 8 页 共 9 页
序号 | 项目编码 | 项目名称 | 项目特征 | 计量单位 | 工程量 |  | 金额（元）
[7 empty] | 综合单价 | 合价 | 其中:暂估价
6 | 011502001001 | 10mm内嵌不锈钢装饰线 | [项目特征] 1.线条材料品种、规格、颜色:10mm内嵌不锈钢装饰线 [工作内容] 1.线条制作、安装 | m | 241.99 |  | 12.22 | 2957.12
7 | 010808007001 | 窗套线 | [项目特征] 1.门窗代号及洞口尺寸:详设计 2.门窗套展开宽度:详设计 3.门窗套材料品种、规格:详设计 [工作内容] 1.清理基层 2.立筋制作、安装 3.板安装 | m | 67.2 |  | 16.17 | 1086.62
8 | 010808005001 | 100mm宽银白龙石材门套 | [项目特征] 1.面层材料品种、规格:100mm宽银白龙石材门套 [工作内容] 1.清理基层 2.立筋制作、安装 3.基层抹灰 4.面层铺贴 5.线条安装 | m | 6.5 |  | 71.51 | 464.82
天棚工程
1 | 011302001001 | 铝扣板集成吊顶 | [项目特征] 1.吊顶形式、吊杆规格、高度:详设计 2.龙骨材料种类、规格、中距:详设计 3.面层材料品种、规格:铝扣板集成吊顶 [工作内容] 1.基层清理、吊杆安装 2.龙骨安装 3.面层铺贴 | m2 | 45.54 |  | 116.22 | 5292.66
本页小计 | [7 empty] | 9801.22
表-09
分部分项工程项目清单计价表
工程名称：装饰工程 | [5 empty] | 第 9 页 共 9 页
序号 | 项目编码 | 项目名称 | 项目特征 | 计量单位 | 工程量 |  | 金额（元）
[7 empty] | 综合单价 | 合价 | 其中:暂估价
2 | 011302001002 | 石膏板乳胶漆天棚 | [项目特征] 1.吊顶形式、吊杆规格、高度:详设计 2.龙骨材料种类、规格、中距:轻钢龙骨 3.基层材料种类、规格:15mm厚木工板 4.面层材料品种、规格:防水型石膏板，腻子三遍，乳胶漆底漆一遍+面漆两遍 5.油漆品牌、规格、材质：紫金花，竹炭净味 [工作内容] 1.基层清理、吊杆安装 2.龙骨安装 3.基层板铺贴 4.面层铺贴 5.嵌缝 | m2 | 517.37 |  | 163.38 | 84527.91
3 | 011502001002 | 10mm*10mm不锈钢装饰线 | [项目特征] 1.线条材料品种、规格、颜色:10mm*10mm不锈钢装饰线 [工作内容] 1.线条制作、安装 2.刷防护材料 | m | 150.43 |  | 12.22 | 1838.25
其他工程
1 | 010810001001 | 窗帘 | [项目特征] 1.窗帘材质:详设计 2.窗帘高度、宽度:详设计 3.窗帘层数:详设计 4.带幔要求:详设计 [工作内容] 1.制作、运输 2.安装 | m2 | 124.45 |  | 77.95 | 9700.88
本页小计 | [7 empty] | 96067.04
合 计 | [7 empty] | 469377.46

## 表-09 施工技术措施项目清单计价表
表-09
施工技术措施项目清单计价表
工程名称：装饰工程 | [5 empty] | 第 1 页 共 1 页
序号 | 项目编码 | 项目名称 | 项目特征 | 计量单位 | 工程量 |  | 金额（元）
[7 empty] | 综合单价 | 合价 | 其中:暂估价
| 一 | 施工技术措施项目 | [5 empty] | 15675
1 | 011701001001 | 综合脚手架 | [项目特征] 1.建筑结构形式:详设计 [工作内容] 1.场内、场外材料搬运 2.搭、拆脚手架、斜道、上料平台 3.安全网的铺设 4.选择附墙点与主体连接 5.测试电动装置、安全锁等 6.拆除脚手架后材料的堆放 | m2 | 660 |  | 23.75 | 15675
本页小计 | [7 empty] | 15675
合 计 | [7 empty] | 15675

## 表-10 施工组织措施项目清单计价表
表-10
施工组织措施项目清单计价表
工程名称：装饰工程 | [6 empty] | 第 1 页 共 1 页
序号 | 项目编码 | 项目名称 | 计算 基础 | 费率 (%) | 金额 (元) | 调整 费率 (%) |  | 调整后 金额 (元) | 备注
1 | 011707B16001 | 组织措施费 | 分部分项人工费+技术措施人工费 | 8.63 | 9083.73
2 | 011707001001 | 安全文明施工费 | 分部分项人工费+人工价差_预算+技术措施人工费+技术措施人工价差_预算 | 11.88 | 12687.75
3 | 011707B15001 | 建设工程竣工档案编制费 | 分部分项人工费+技术措施人工费 | 1.23 | 1294.67
合 计 |  |  |  |  | 23066.15
注：1.计算基础和费用标准按本市有关费用定额或文件执行。 2.根据施工方案计算的措施费，可不填写“计算基础”和“费率”的数值，只填写“金额”数值，但应在备注栏说明施工 方案出处或计算方法。

## 表-11 其他项目清单计价汇总表
表-11
其他项目清单计价汇总表
工程名称：装饰工程 |  |  |  | 第 1 页 共 1 页
序号 | 项目名称 | 计量单位 | 金额(元) |  | 备注
1 | 暂列金额 | 项 |  |  | 明细详见 表-11-1
2 | 暂估价 | 项 | 9000
2.1 | 材料(工程设备)暂估价 | 项 | -- |  | 明细详见 表-11-2
2.2 | 专业工程暂估价 | 项 | 9000 |  | 明细详见 表-11-3
3 | 计日工 | 项 |  |  | 明细详见 表-11-4
4 | 总承包服务费 | 项 |  |  | 明细详见 表-11-5
5 | 索赔与现场签证 | 项 |  |  | 明细详见 表-11-6
合 计 |  |  | 9000
注：材料、设备暂估单价进入清单项目综合单价，此处不汇总。

## 表-11-3 专业工程暂估价及结算价表
表-11-3
专业工程暂估价及结算价表
工程名称：装饰工程 | [5 empty] | 第 1 页 共 1 页
序号 | 专业工程名称 | 工程内容 | 暂估金额 （元） | 结算金额 (元) | 差额 ±(元) |  | 备注
1 | 麻醉室门(2樘) | 制作、运输、安装等费用（不含税价） | 6000 |  |  |  | 单位：樘
2 | 分娩室门（1樘） | 制作、运输、安装等费用（不含税价） | 3000 |  |  |  | 单位：樘
合 计 |  |  | 9000 |  |  |  | —
注： 此表由招标人填写，投标人应将上述专业工程暂估价计入投标总价中。结算时按合同约定结算金额填写。

## 表-12 规费、税金项目计价表
表-12
规费、税金项目计价表
工程名称：装饰工程 |  |  |  | 第 1 页 共 1 页
序号 | 项目名称 | 计算基础 | 费率(%) |  | 金额（元）
1 | 规费 | 分部分项人工费+技术措施项目人工费 | 15.13 |  | 15925.48
2 | 税金 | 2.1 + 2.2 + 2.3 |  |  | 52771.37
2.1 | 增值税 | 分部分项工程费+措施项目费+其他项目费+规费-甲供材料费 | 9 |  | 47973.97
2.2 | 附加税 | 增值税 | 10 |  | 4797.4
2.3 | 环境保护税 | 按实计算
合计 |  |  |  |  | 68696.85